## Ph
Burlington Ave - EB 3
Test Date | Ph | Sample Collectcion Time
2000-05-06 | 7.6
2000-05-13 | 7.7
2000-06-03 | 7.7
2000-06-17 | 7.7
2000-07-08 | 7.8
2000-07-22 | 8
2000-08-05 | 7.6
2000-08-19 | 8.1
2000-09-09 | 7.7
2000-10-21 | 7.3
2000-11-04 | 7.7
2000-12-02 | 7.5
2001-01-13 | 7.1
2001-02-10 | 7.2
2001-04-07 | 7.5
2001-10-20 | 7.4
2002-01-19 | 7.4
2002-04-20 | 7.3
2002-07-27 | 7.3
2002-10-19 | 6.8
2003-01-04 | 7.2
2003-04-05 | 7.1
2003-11-01 | 7.4
2004-04-04 | 7.6
2004-07-10 | 7.4
2004-10-02 | 6.9
2005-01-08 | 7.2
2005-04-02 | 7.6
2005-07-09 | 7.4
2005-10-01 | 7.4
2006-01-07 | 7.4
2006-04-01 | 7.4
2006-07-01 | 7.8
2006-10-07 | 7.4
2007-01-06 | 7.1
2007-04-14 | 7.7
2007-07-07 | 7.5
2007-10-06 | 7.4
2008-01-12 | 7.4
2008-04-05 | 7.9
2008-07-12 | 7.7
2008-10-04 | 7.8
2009-01-10 | 7.5
2009-04-04 | 7.7
2009-07-11 | 7.7
2009-10-03 | 7.4
2010-04-10 | 7.6
2010-07-10 | 7.7
2010-10-02 | 7.4
2011-01-08 | 7
2011-04-02 | 7.3
2011-08-06 | 7.5
2011-10-01 | 7.4
2012-01-07 | 7.3
2012-05-05 | 7.1
2012-07-07 | 7.4
2012-10-06 | 9.2
2013-01-05 | 7.1
2013-04-06 | 7.3
2013-07-06 | 8
2013-08-03 | 7.7
2013-10-05 | 7.4
2014-01-04 | 7.3
2014-04-05 | 7.7
2014-07-12 | 7.4
2014-10-04 | 7.4
2015-01-03 | 7.2
2015-04-11 | 7.3
2015-07-11 | 7.8
2015-10-03 | 7.6
2016-01-09 | 7.4
2016-04-09 | 7.5
2016-07-09 | 7.6
2016-10-01 | 7.1
2017-01-07 | 7.8
2017-04-01 | 7.4
2017-07-08 | 7.2
2017-10-07 | 7.1
2018-04-07 | 7.5
2018-07-14 | 7.2
2018-10-06 | 6.8
2019-01-05 | 7.5
2019-04-06 | 7.5
2019-07-13 | 7.5
2019-10-05 | 7.4
2020-01-04 | 7.7
2020-04-04 | 7.4
2020-07-11 | 7.5
2020-10-13 | 7.4
2021-01-02 | 7.1 | 11:00
2021-04-03 | 7.6 | 8:25
2021-07-10 | 7.3 | 8:30
2021-10-02 | 7 | 8:15
2022-01-08 | 7.3 | 9:15
2022-04-02 | 7.4 | 8:00
2022-07-09 | 7.5 | 8:35
2022-10-08 | 7.6 | 8:15
2023-01-07 | 7.1 | 8:30
2023-04-01 | 7 | 8:22
2023-07-09 | 7.6 | 8:15
2023-10-07 | 7.6 | 8:59
2024-01-06 | 8 | 8:30
2024-04-06 | 7.6 | 8:19
neutral | 7
neutral = 7.0

## Temp
Burlington Ave - EB 3
Test Date | Water Temperature as Collected - °C | Water Temperature as Tested - °C
2000-03-18 | 6
2000-04-01 | 11
2000-05-06 | 20
2000-05-13 | 18
2000-06-03 | 18 | 22
2000-06-17 | 20 | 22
2000-07-08 | 23 | 25
2000-07-22 | 22 | 23
2000-08-05 | 22 | 22
2000-08-19 | 23 | 22
2000-09-09 | 24 | 26
2000-10-21 | 16 | 20
2000-11-04 | 12 | 21
2000-12-02 | 6 | 21
2001-01-13 | 7 | 8
2001-02-10 | 2 | 2
2001-04-07 | 15 | 22
2001-10-20 | 13 | 18
2002-01-19 | 11 | 9
2002-04-20 | 14 | 15
2002-07-27 | 22 | 25
2002-10-19 | 12 | 21
2003-01-04 | 5 | 16
2003-04-05 | 6 | 10
2003-11-01 | 14 | 18
2004-04-04 | 8
2004-07-10 | 21 | 26
2004-10-02 | 14 | 16
2005-01-08 | -1 | 4
2005-04-02 |  | 19
2005-07-09 | 22 | 24
2005-10-01 | 20 | 24
2006-01-07 | 4 | 17
2006-04-01 | 11 | 14
2006-07-01 | 23 | 26
2006-10-07 | 13 | 17
2007-01-06 | 7 | 10
2007-04-14 | 9 | 14
2007-07-07 | 24 | 25
2007-10-06 | 22 | 26
2008-01-12 | 6 | 5
2008-04-05 | 9 | 15
2008-07-12 | 23 | 25
2008-10-04 | 16 | 17
2009-01-10 | 4 | 7
2009-04-04 | 10 | 12
2009-07-11 | 21 | 25
2009-10-03 | 15 | 16
2010-04-10 | 12.8 | 20
2010-05-01 | 17.8 | 19
2010-07-10 | 23 | 25
2010-10-02 | 20 | 25
2011-01-08 | 2.8 | 5
2011-04-02 | 7.8 | 11
2011-08-06 | 24.4 | 26
2011-10-01 | 14 | 15
2012-01-27 | 7.2 | 13
2012-05-05 | 20 | 18
2012-07-07 | 28.3 | 28
2012-10-06 | 12.77 | 14
2013-01-05 | 5 | 10
2013-04-06 | 10 | 14
2013-07-06 | 22.2 | 24
2013-08-03 | 22.2 | 22
2013-10-05 | 21.1 | 23
2014-01-04 | 1.1 | 14
2014-04-05 | 7.7 | 19
2014-07-12 | 22 | 21
2014-10-04 | 12.2 | 13
2015-01-03 | 6.1 | 15.3
2015-04-11 | 13.3 | 20
2015-07-11 | 21 | 20
2015-10-03 | 13.3 | 19.3
2016-01-09 | 7.7 | 17.3
2016-04-09 | 5.5 | 15.3
2016-07-09 | 23.3 | 22
2016-10-01 | 17.2 | 20
2017-01-07 | 1.11 | 17.9
2017-04-01 | 7.8 | 8
2017-07-08 | 24.4 | 22
2017-10-07 | 20 | 23.4
2018-04-07 | 4.44 | 11
2018-07-14 | 23 | 23
2018-10-06 | 19 | 23
2019-01-05 | 5.5 | 15.2
2019-04-06 | 11.1
2019-07-13 | 22.2 | 18.1
2019-10-05 | 15.5 | 19.7
2020-01-04 | 5.6 | 15.9
2020-04-04 | 12.2 | 10.7
2020-07-11 | 23.9 | 24.7
2020-10-13 | 13.9 | 20
2021-01-02 | 4.4 | 16.6
2021-04-03 | 7.8 | 18
2021-07-10 | 22 | 21.4
2021-10-02 | 22 | 21.4
2022-01-08 | 0 | 16.7
2022-04-02 | 8.8 | 16.6
2022-07-09 | 22.2 | 23
2022-10-08 | 11.11 | 18.5
2023-01-07 | 4.4 | 15.9
2023-04-01 | 10 | 14.2
2023-07-09 | 21.7 | 22
2023-10-07 | 13.3 | 16.8
2024-01-06 | 5.6 | 16.4
2024-04-06 | 7.8 | 15.7
Temperature data is provided as a reference for some of the other tests.
It is not a test subject itself.

## Phosphorus
Burlington Ave - EB 3
Test Date | Phosphate - mg/L PO4 | Phosphorus - mg/L P
2000-01-08 | 4.55 | 1.4847
2000-01-22 | 6.15 | 2.0068
2000-02-05 | 6.15 | 2.0068
2000-02-19 | 2.65 | 0.86474
2000-03-04 | 3.15 | 1.0279
2000-03-18 | 3.4 | 1.1095
2000-04-01 | 8.55 | 2.79
2000-05-06 | 2.4 | 0.78316
2000-05-13 | 1.35 | 0.44053
2000-06-03 | 1.75 | 0.57105
2000-06-17 | 1.3 | 0.42421
2000-07-08 | 2.65 | 0.86474
2000-07-22 | 5.05 | 1.6479
2000-08-05 | 3.25 | 1.0605
2000-08-19 | 3.35 | 1.0932
2000-09-09 | 9.75 | 3.1816
2000-10-21 | 6.3 | 2.0558
2000-11-04 | 7.3 | 2.3821
2000-12-02 | 5.65 | 1.8437
2001-01-13 | 7.05 | 2.3005
2001-02-10 | 1.55 | 0.50579
2001-04-07 | 2.2 | 0.71789
2001-10-20 | 3.35 | 1.0932
2002-01-19 | 8.35 | 2.7247
2002-04-20 | 1.7 | 0.55474
2002-07-27 | 6.85 | 2.2353
2002-10-19 | 11.45 | 3.7363
2003-01-04 | 10.1 | 3.2958
2003-04-05 | 2 | 0.65263
2003-11-01 | 10.05 | 3.2795
2004-04-04 | 1.8 | 0.58737
2004-07-10 | 2.55 | 0.83211
2004-10-02 | 8.35 | 2.7247
2005-01-08 | 3 | 0.97895
2005-04-02 | 1.05 | 0.34263
2005-07-09 | 8.05 | 2.6268
2005-10-01 | 7.9 | 2.5779
2006-01-07 | 3.15 | 1.0279
2006-04-01 | 6.2 | 2.0232
2006-07-01 | 2.6 | 0.84842
2006-10-07 | 1.5 | 0.48947
2007-01-06 | 1.55 | 0.50579
2007-04-14 | 0.8 | 0.26105
2007-07-07 | 4.6 | 1.5011
2007-10-06 | 5.45 | 1.7784
2008-01-12 | 1.45 | 0.47316
2008-04-05 | 1.85 | 0.60368
2008-07-12 | 1.4 | 0.45684
2008-10-04 | 4.4 | 1.4358
2009-01-10 | 3.5 | 1.1421
2009-04-04 | 1.25 | 0.40789
2009-07-11 | 2.15 | 0.70158
2009-10-03 | 3.6 | 1.1747
2010-04-10 | 1.95 | 0.63632
2010-07-10 | 2.95 | 0.96263
2010-10-02 | 11.3 | 3.6874
2011-01-08 | 6 | 1.9579
2011-04-02 | 2.75 | 0.89737
2011-08-06 | 2.25 | 0.73421
2011-10-01 | 5.45 | 1.7784
2012-01-07 | 4.6 | 1.5011
2012-05-05 | 2.4 | 0.78316
2012-07-07 | 4.85 | 1.5826
2012-10-06 | 7 | 2.2842
2013-01-05 | 8.75 | 2.8553
2013-04-06 | 5.5 | 1.7947
2013-07-06 | 0.65 | 0.21211
2013-08-03 | 4.3 | 1.4032
2013-10-05 | 4.1 | 1.3379
2014-01-04 | 6.1 | 1.9905
2014-04-05 | 0.28 | 0.091368
2014-07-12 | 1.25 | 0.40789
2014-10-04 | 3.65 | 1.1911
2015-01-03 | 6.15 | 2.0068
2015-04-11 | 4.85 | 1.5826
2015-07-11 | 3.4 | 1.1095
2015-10-03 | 4.75 | 1.55
2016-01-09 | 1.45 | 0.47316
2016-04-09 | 1.5 | 0.48947
2016-07-09 | 2.15 | 0.70158
2016-10-01 | 2.9 | 0.94632
2017-01-07 | 4.8 | 1.5663
2017-04-01 | 3 | 0.97895
2017-07-08 | 5.95 | 1.9416
2017-10-07 | 0.5 | 0.16316
2018-01-06 | River Frozen
2018-04-07 | 3.45 | 1.1258
2018-07-14 | 5.25 | 1.7132
2018-10-06 | 1.32 | 0.43074
2019-01-05 | 1.18 | 0.38505
2019-04-06 | 2.47 | 0.806
2019-07-13 | 4.52 | 1.4749
2019-10-05 | 1.76 | 0.57432
2020-01-04 |  |  | no analysis
2020-04-04 | 1.9 | 0.62
2020-07-11 | 2.14 | 0.69832
2020-10-13 | 10.7 | 3.4916
2021-01-02 | 2.78 | 0.90716
2021-04-03 | 3.95 | 1.2889
2021-07-10 | 5.9 | 1.9253
2021-10-02 | 7.78 | 2.5387
2022-01-08 | 4.46 | 1.4554
2022-04-02 | 0.74 | 0.24147
2022-07-09 | 2.75 | 0.89737
2022-10-08 | 6.82 | 2.2255
2023-01-07 | 1.87 | 0.61021
2023-04-01 | 1.47 | 0.47968
2023-07-09 | 3.48 | 1.1356
2023-10-07 | 4.6 | 1.5011
2024-01-06 | 5.12 | 1.6707
2024-04-06 | 1.08 | 0.35242
Illinois EPA limit | 0.61
Illinois EPA limit = .61mg/L
Test results (Phosphate; mg/L PO4) are arithmetically scaled down to the more common Phosphorous metric.

## Nitrate
Burlington Ave - EB 3
Test Date | Nitrate - mg/L NO3 as N
2000-01-08 | 8.5
2000-01-22 | 9
2000-02-05 | 8.5
2000-02-19 | 4
2000-03-04 | 5.5
2000-04-01 | 10.5
2000-05-06 | 5.25
2000-05-13 | 2.5
2000-06-03 | 3
2000-06-17 | 2.25
2000-07-08 | 2.5
2000-07-22 | 5.25
2000-08-05 | 5.25
2000-08-19 | 4.5
2000-09-09 | 11
2000-10-21 | 6.5
2000-11-04 | 6.5
2000-12-02 | 5.75
2001-01-13 | 5.25
2001-02-10 | 2.5
2001-04-07 | 3
2001-10-20 | 3.5
2002-01-19 | 6.75
2002-04-20 | 2.75
2002-07-27 | 8
2002-10-19 | 8.5
2003-01-04 | 10.75
2003-04-05 | 3.5
2003-11-01 | 14.5
2004-04-04 | 3.5
2004-07-10 | 1.25
2004-10-02 | 8.5
2005-01-08 | 4.25
2005-04-02 | 2
2005-07-09 | 5
2005-10-01 | 11.75
2006-01-07 | 6
2006-04-01 | 8.75
2006-10-07 | 3.75
2007-01-06 | 3.25
2007-04-14 | 2.5
2007-07-07 | 8.5
2007-10-06 | 7.75
2008-01-12 | 4
2008-04-05 | 5.5
2008-07-12 | 3
2008-10-04 | 8.25
2009-01-10 | 6.25
2009-04-04 | 3
2009-07-11 | 3
2009-10-03 | 5.25
2010-04-10 | 3.25
2010-07-10 | 6.25
2010-10-02 | 9.5
2011-01-08 | 9.75
2011-04-02 | 7.25
2011-08-06 | 7.25
2011-10-01 | 5.5
2012-01-07 | 9.5
2012-05-05 | 5.75
2012-07-07 | 9.7
2012-10-06 | 11.25
2013-01-05 | 11.25
2013-04-06 | 8
2013-07-06 | 0.75
2013-08-03 | 7
2013-10-05 | 7.5
2014-01-04 | 8.5
2014-04-05 | 2.5
2014-07-12 | 2.75
2014-10-04 | 4.75
2015-01-03 | 9.25
2015-04-11 | 5.5
2015-07-11 | 5.25
2015-10-03 | 12.25
2016-01-09 | 4
2016-04-09 | 5
2016-07-09 | 3.5
2016-10-01 | 7.25
2017-01-07 | 11.5
2017-04-01 | 0.2
2017-07-08 | 11
2017-10-07 | 16.5
2018-01-06 |  | River Frozen
2018-04-07 | 7
2018-07-14 | 7.75
2018-10-06 | 2.1
2019-01-15 | 3.2
2019-04-06 | 2.7
2019-07-13 | 4.6
2019-10-05 | 1.4
2020-01-04 |  | no analysis
2020-04-04 | 3.7
2020-07-11 | 2
2020-10-13 | 11.2
2021-01-02 | 3.6
2021-04-03 | 3
2021-07-10 | 2.8
2021-10-02 | 10.4
2022-01-08 | 12.4
2022-04-02 | 2.3
2022-07-09 | 3.7
2022-10-08 | 10.8
2023-01-07 | 3.7
2023-04-01 | 0.9
2023-07-08 | 2
2023-10-07 | 4.4
2024-01-06 | 8.2
2024-04-06 | 1.5
Illinois EPA limit | 7.8
Illinois EPA limit = 7.8mg/L

## Ammonia
Burlington Ave - EB 3
Test Date | Ammonia - mg/L NH3 as N
2000-01-08 | 2.4
2000-01-22 | 1.97
2000-02-05 | 1.73
2000-02-19 | 1.33
2000-03-04 | 0.68
2000-03-18 | 2.9
2000-04-01 | 2.58
2000-05-06 | 0.85
2000-05-13 | 0.78
2000-06-03 | 0.41
2000-06-17 | 0.38
2000-07-08 | 0.32
2000-07-22 | 0.25
2000-08-05 | 0.17
2000-08-19 | 0.22
2000-09-09 | 0.61
2000-10-21 | 0.675
2000-11-04 | 0.15
2000-12-02 | 0.55
2001-01-13 | 1.88
2001-02-10 | 1.01
2001-04-07 | 0.975
2001-10-20 | 0.68
2002-01-19 | 0.8
2002-04-20 | 0.41
2002-07-27 | 0.51
2002-10-19 | 0.41
2003-01-04 | 3.67
2003-04-05 | 1.75
2003-11-01 | 0.175
2004-04-04 | 0.175
2004-07-10 | 0.27
2004-10-02 | 0.51
2005-01-08 | 0.5
2005-04-02 | 0.825
2005-07-09 | 0.31
2005-10-01 | 0.26
2006-01-07 | 0.4
2006-04-01 | 0.45
2006-07-01 | 0.36
2006-10-07 | 0.35
2007-01-06 | 0.41
2007-04-14 | 0.23
2007-07-07 | 0.33
2007-10-06 | 0.26
2008-01-12 | 0.4
2008-04-05 | 0.56
2008-07-12 | 0.42
2008-10-04 | 0.36
2009-01-10 | 0.53
2009-04-04 | 0.26
2009-07-11 | 0.49
2009-10-03 | 0.33
2010-04-10 | 2.43
2010-05-01 | 0.32
2010-07-10 | 0.27
2010-10-02 | 0.22
2011-01-08 | 0.35
2011-04-02 | 0.25
2011-08-06 | 0.29
2011-10-01
2012-01-07 | 0.3
2012-05-05 | 0.33
2012-07-07 | 0.27
2012-10-06 | 0.23
2013-01-05 | 1.1
2013-04-06 | 0.18
2013-07-06 | 0.24
2013-08-03 | 0.4
2013-10-05 | 0.23
2014-01-04 | 0.35
2014-04-05 | 0.28
2014-07-12 | 0.65
2014-10-04 | 0.19
2015-01-03 | 0.34
2015-04-11 | 0.28
2015-07-11 | 0.23
2015-10-03 | 0.21
2016-01-09 | 0.39
2016-04-09 | 0.19
2016-07-09 | 0.46
2016-10-01 | 0.3
2017-01-07 | 0.53
2017-04-01 | 0.38
2017-07-08 | 0.28
2017-10-07 | 0.45
2018-01-06 | River Frozen
2018-04-07 | 0.19
2018-07-14 | 0.43
2018-10-06 | 0.22
2019-01-05 | 0.15
2019-04-06 | 0.1
2019-07-13 | 0
2019-10-05 | 0
2020-01-04 | 0.15
2020-04-04 | 0.04
2020-07-11 | 0.22
2020-10-13 | 0.26
2021-01-02 | 0.34
2021-04-03 | 0
2021-07-10 | 0.16
2021-10-02 | 0.18
2022-01-08 | 0.14
2022-04-02 | 0.09
2022-07-09 | 0.12
2022-10-08 | 0.13
2023-01-07 | 0.25
2023-04-01 | 0.28
2023-07-09 | 0.06
2023-10-07 | 0.16
2024-01-06 | 0.2
2024-04-06 | 0.04
Illinois EPA limit | 0.057 Apr-Oct
0.025 Nov-Mar
Illinois EPA limit = .025mg/L; .057mg/L

## Chloride
Burlington Ave - EB 3
Test Date | Chloride - mg/L Cl | Electro-conductivity
2000-01-22 | 242.5
2000-02-05 | 305
2000-02-19 | 1075
2000-03-04 | 275
2000-03-18 | 297.5
2000-04-01 | 230
2000-05-06 | 162.5
2000-05-13 | 117.5
2000-06-03 | 142.5
2000-06-17 | 132.5
2000-07-08 | 142.5
2000-07-22 | 112.5
2000-08-05 | 107.5
2000-08-19 | 87.5
2000-09-09 | 250
2000-10-21 | 195
2000-11-04 | 70
2000-12-02 | 120
2001-01-13 | 315
2001-02-10 | 275
2001-04-07 | 310
2001-10-20 | 97.5
2002-01-19 | 67.5
2002-04-20 | 145
2002-07-27 | 72.5
2002-10-19 | 162.5
2003-01-04 | 137.5
2003-04-05 | 290
2003-11-01 | 105
2004-04-04 | 205
2004-07-10 | 160
2004-10-02 | 125
2005-01-08 | 297.5
2005-04-02 | 287.5
2005-07-09 | 120
2005-10-01 | 162.5
2006-01-07 | 350
2006-04-01 | 180
2006-07-01 | 135
2006-10-07 | 95
2007-01-06 | 125
2007-04-14 | 225
2007-07-07 | 135
2007-10-06 | 105
2008-01-12 | 475
2008-04-05 | 337.5
2008-07-12 | 132.5
2008-10-04 | 145
2009-01-10 | 365
2009-04-04 | 220
2009-07-11 | 130
2009-10-03 | 90
2010-04-10 | 305
2010-07-10 | 150
2010-10-02 | 82.5
2011-01-08 | 207.5
2011-04-02 | 252.5
2011-08-06 | 127.5
2011-10-01 | 75
2012-01-07 | 150
2012-05-05 | 197.5
2012-07-07 | 117.5
2012-10-06 | 95
2013-01-05 | 125
2013-04-06 | 217.5
2013-07-06 | 160
2013-08-03 | 132.5
2013-10-05 | 102.5
2014-01-04 | 292.5
2014-04-05 | 347.5
2014-07-12 | 107.5 | 717
2014-10-04 | 105
2015-01-03 | 137.5 | 1122
2015-04-11 | 183 | 1663
2015-07-11 | 117.5 | 1039 | *
2015-10-03 | 162.5 | 1087
2016-01-09 | 185 | 1253
2016-04-09 | 202.5 | 1470
2016-07-09 | 125 | 965
2016-10-01 | 102.5 | 883
2017-01-07 | 200 | 1550
2017-04-01 | 200 | 1087
2017-07-08 | 97.4 | 1025
2017-10-07 | 95 | 834
2018-01-06 |  | River Frozen
2018-04-07 | 302.5 | 1617
2018-07-14 | 110 | 1037
2018-10-06 | 55 | 535
2019-01-05 | 178 | 1299
2019-04-06 | 259 | 1805
2019-07-13 | 155 | 1158
2019-10-05 | 155 | 1158
2020-01-04 | 173 | 1270
2020-04-04 | 209 | 1490
2020-07-11 | 83.4 | 710
2020-10-13 |  | Equipment Malfunction
2021-01-02 | 489.938 | 3240
2021-04-03 | 242.46 | 1700
2021-07-10 | 167.5738 | 1234
2021-10-02 | 124.8276 | 968
2022-01-08 | 196.6605 | 1415
2022-04-02 | 238.1211 | 1673
2022-07-09 | 137.6836 | 1048
2022-10-08 | 131.2556 | 1008
2023-01-07 | 169.3415 | 1245
2023-04-01 | 107.3113 | 859
2023-07-09 | 104.5794 | 842
2023-10-07 | 114.5428 | 904
2024-01-06 | 166.4489 | 1227
2024-04-06 | 174.1625 | 1275
Chloride concentration a calculated estimate based on electro-conductivity value
Illinois EPA limit | 500
Illinois EPA limit = 500mg/L