## Ph
St. Josephs Creek - EB 4
Test Date | Ph | Sample Collectcion Time
2000-05-06 | 8.2
2000-05-13 | 7.9
2000-06-03 | 8.3
2000-06-17 | 8.1
2000-07-08 | 8.4
2000-07-22 | 8.7
2000-08-05 | 8.2
2000-08-19 | 8.3
2000-09-09 | 8.3
2000-09-23 | 7.9
2000-10-21 | 7.6
2000-11-04 | 7.8
2000-12-02 | 7.9
2001-01-13 | 7.7
2001-02-10 | 7.1
2001-04-07 | 8.1
2001-07-07 | 7.6
2001-10-20 | 7.5
2002-01-19 | 7.6
2002-04-20 | 7.4
2002-07-27 | 7.2
2002-10-19 | 7.1
2003-01-04 | 7.4
2003-04-05 | 7.3
2003-11-01 | 7.6
2004-04-04 | 7.7
2004-07-10 | 7.7
2004-10-02 | 7.1
2005-01-08 | 7.5
2005-04-02 | 7.5
2005-07-09 | 7.7
2005-10-01 | 7.7
2006-01-07 | 7.8
2006-04-01 | 7.7
2006-07-01 | 7.8
2006-10-07 | 7.8
2007-01-06 | 7.6
2007-04-14 | 7.9
2007-07-07 | 7.9
2007-10-06 | 7.7
2008-01-12 | 7.8
2008-04-05 | 8.3
2008-07-12 | 7.8
2008-10-04 | 8.2
2009-04-04 | 8.1
2009-07-11 | 7.7
2009-10-03 | 7.8
2010-04-10 | 8.1
2010-07-10 | 7.9
2011-01-08 | 7.3
2011-04-02 | 7.7
2011-08-06 | 7.9
2011-10-01 | 7.8
2012-01-07 | 8.1
2012-05-05 | 7.4
2012-07-07 | 7.7
2012-10-06 | 7.4
2013-01-05 | 7.9
2013-04-06 | 8
2013-07-06 | 7.5
2013-10-05 | 7.5
2014-01-04 | 7.8
2012-04-05 | 7.7
2014-07-12 | 7.6
2014-10-04 | 7.6
2015-01-03 | 7.8
2015-04-11 | 7.5
2015-07-11 | 8.1
2015-10-03 | 7.9
2015-07-11 | 8.1
2015-10-03 | 7.9
2016-01-09 | 7.7
2016-04-09 | 7.8
2016-07-09 | 8
2016-10-01 | 7.4
2017-01-07 |  | sample site frozen over
2017-04-01 | 7.8
2017-07-08 | 7.5
2017-10-07 | 7.4
2018-04-07 | 8
2018-07-14 | 7.7
2018-10-06 | 7
2019-01-05 | 7.7
2019-04-06 | 7.9
2019-07-13 | 7.8
2019-10-05 | 7.9
2020-01-04 | 8
2020-04-04 | 7.8
2020-07-11 | 7.8
2020-10-13 | 7.8
2021-01-02 | 7.5 | 11:20
2021-04-03 | 8 | 8:00
2021-07-10 | 7.6 | 8:40
2021-10-02 | 7.3 | 8:00
2022-01-08 | Sample Site Frozen Over
2022-04-02 | 7.6 | 7:40
2022-07-09 | 7.6 | 8:15
2022-10-08 | 7.7 | 192:00
2023-01-07 | 7.6 | 8:50
2023-04-01 | 7.5 | 8:45
2023-07-09 | 7.6 | 8:00
2023-10-07 | 7.7 | 8:40
2024-01-06 | 8 | 8:30
2024-04-06 | 7.8 | 8:00
neutral | 7
neutral = 7.0

## Temp
St. Joseph's Creek - EB 4
Test Date | Water Temperature as Collected - °C | Water Temperature as Tested - °C
2000-03-18 | 4
2000-04-01 | 12
2000-05-06 | 22
2000-05-13 | 18
2000-06-03 | 21 | 23
2000-06-17 | 19 | 22
2000-07-08 | 26 | 25
2000-07-22 | 21 | 24
2000-08-05 | 23 | 22
2000-08-19 | 21 | 22
2000-09-09 | 24 | 26
2000-09-23 | 20 | 20
2000-10-21 | 18 | 23
2000-12-02 | 8 | 21
2001-01-13 | 4 | 6
2001-02-10 | 6 | 3
2001-04-07 | 15 | 23
2001-07-07 | 23 | 26
2001-10-20 | 12 | 16
2002-01-19 | 0 | 9
2002-04-20 | 14 | 15
2002-07-27 | 22 | 25
2002-10-19 | 8 | 20
2003-01-04 | 11 | 16
2003-04-05 | 6 | 11
2003-11-01 | 11 | 18
2004-04-04 | 8
2004-07-10 | 20 | 26
2004-10-02 | 12 | 16
2005-01-08 | 1 | 4
2005-04-02 |  | 19
2005-07-09 | 20 | 24
2005-10-01 | 17 | 24
2006-01-07 | 1 | 16
2006-04-01 | 10 | 14
2006-07-01 | 21 | 26
2006-10-07 | 13 | 17
2007-01-06 | 7 | 10
2007-04-14 | 9 | 14
2007-07-07 | 22 | 25
2007-10-06 | 22 | 26
2008-01-12 | 6 | 5
2008-04-05 | 9 | 15
2008-07-12 | 22 | 25
2008-10-04 | 12 | 16
2009-04-04 | 9 | 13
2009-07-11 | 22 | 25
2009-10-03 | 16 | 16
2010-04-10 | 10.5 | 20
2010-07-10 | 24 | 25
2010-10-02 | 16 | 16
2011-01-08 | 0 | 1.1
2011-04-02 | 5.1 | 11
2011-08-06 | 24.4 | 26
2011-10-01 | 13 | 14
2012-01-07 | 4 | 13
2012-05-05 | 20 | 18
2012-07-07 | 28.3 | 28
2012-10-06 | 8.8 | 14
2013-01-05 | 2.2 | 10
2013-04-06 | 7.7 | 14
2013-07-06 | 22.2 | 24
2013-10-05 | 20 | 22
2014-01-04 | 1.1 | 14
2014-04-05 | 7.7 | 21
2014-07-12 | 23.3 | 19
2014-10-04 | 13.3 | 13
2015-01-03 | 2.2 | 16.4
2015-04-11 | 14.4 | 20
2015-07-11 | 20 | 20
2015-10-03 | 12.2 | 19.9
2016-01-09 | 6.6 | 16.8
2016-04-09 | 5.5 | 15.2
2016-07-09 | 22.2 | 21
2016-10-01 |  |  | sample site frozen over
2017-04-01 | 6.6 | 8
2017-07-08 | 22.2 | 22.5
2017-10-07 | 20 | 23.4
2018-04-07 | 4.44 | 11
2018-07-14 | 22 | 23
2018-10-06 | 19 | 23
2019-01-05 | 5.5 | 15.6
2019-04-06 | 8.9
2019-07-13 | 22.2 | 17.9
2019-10-05 | 15 | 19.7
2020-01-04 | 3.3 | 15.9
2020-04-04 | 11.1 | 10.6
2020-07-11 | 23.9 | 24.7
2020-10-13 | 10.6 | 20
2021-01-02 | 3.3 | 16.6
2021-04-03 | 6.7 | 18.1
2021-07-10 | 22 | 21.4
2021-10-02 | 21 | 21.2
2022-01-08 |  |  | sample site frozen over
2022-04-02 | 6.6 | 16.6
2022-07-09 | 22.8 | 23
2022-10-08 | 8.8 | 18.6
2023-01-07 | 2.7 | 16
2023-04-01 | 7.8 | 14.9
2023-07-09 | 21.1 | 22
2023-10-07 | 12.2 | 16.6
2024-01-06 | 2.2 | 16.4
2024-04-06 | 6.7 | 15.9
Temperature data is provided as a reference for some of the other tests.
It is not a test subject itself.

## Phosphorus
St. Joseph's Creek - EB 4
Test Date | Phosphate - mg/L PO4 | Phosphorus - mg/L P
2000-01-08 | 0.32 | 0.10442
2000-01-22 | 0.92 | 0.30021
2000-02-05 | 0.62 | 0.20232
2000-02-19 | 0.52 | 0.16968
2000-03-04 | 0.32 | 0.10442
2000-03-18 | 0.38 | 0.124
2000-04-01 | 0.42 | 0.13705
2000-04-15 | 0.34 | 0.11095
2000-05-06 | 0.2 | 0.065263
2000-05-13 | 1.29 | 0.42095
2000-06-03 | 0.39 | 0.12726
2000-06-17 | 0.32 | 0.10442
2000-07-08 | 0.27 | 0.088105
2000-07-22 | 0.8 | 0.26105
2000-08-05 | 0.31 | 0.10116
2000-08-19 | 0.36 | 0.11747
2000-09-09 | 2.31 | 0.75379
2000-09-23 | 0.43 | 0.14032
2000-10-21 | 2.12 | 0.69179
2000-11-04 | 1.5 | 0.48947
2000-12-02 | 0.45 | 0.14684
2001-01-13 | 0.58 | 0.18926
2001-02-10 | 1.06 | 0.34589
2001-04-07 | 0.31 | 0.10116
2001-07-07 | 1.4 | 0.45684
2001-10-20 | 0.43 | 0.14032
2002-01-19 | 0.54 | 0.17621
2002-04-20 | 0.33 | 0.10768
2002-07-27 | 0.48 | 0.15663
2002-10-19 | 1.83 | 0.59716
2003-01-04 | 0.6 | 0.19579
2003-04-05 | 0.29 | 0.094632
2003-11-01 | 0.48 | 0.15663
2004-04-04 | 0.14 | 0.045684
2004-07-10 | 0.37 | 0.12074
2004-10-02 | 0.49 | 0.15989
2005-01-08 | 0.25 | 0.081579
2005-04-02 | 0.54 | 0.17621
2005-07-09 | 1.16 | 0.37853
2005-10-01 | 0.35 | 0.11421
2006-01-07 | 0.19 | 0.062
2006-04-01 | 0.08 | 0.026105
2006-07-01 | 0.41 | 0.13379
2006-10-07 | 0.29 | 0.094632
2007-01-06 | 0.29 | 0.094632
2007-04-14 | 0.11 | 0.035895
2007-07-07 | 0.44 | 0.14358
2007-10-06 | 0.55 | 0.17947
2008-01-12 | 0.29 | 0.094632
2008-04-05 | 0.06 | 0.019579
2008-07-12 | 0.33 | 0.10768
2008-10-04 | 0.5 | 0.16316
2009-04-04 | 0.09 | 0.029368
2009-07-11 | 0.42 | 0.13705
2009-10-03 | 0.43 | 0.14032
2010-04-10 | 0.06 | 0.019579
2010-07-10 | 0.3 | 0.097895
2010-10-02 | 0.36 | 0.11747
2011-01-08 | 0.13 | 0.042421
2011-04-02 | 0.13 | 0.042421
2011-08-06 | 0.3 | 0.097895
2011-10-01 | 0.54 | 0.17621
2012-01-07 | 0.14 | 0.045684
2012-05-05 | 0.13 | 0.042421
2012-07-07 | 1.32 | 0.43074
2012-10-06 | 0.07 | 0.022842
2013-01-05 | 0.43 | 0.14032
2013-04-06 | 0.05 | 0.016316
2013-07-06 | 2.5 | 0.81579
2013-10-05 | 0.16 | 0.052211
2014-01-04 | 0.2 | 0.065263
2014-04-05 | 0.2 | 0.065263
2014-07-12 | 0.55 | 0.17947
2014-10-04 | 0.94 | 0.30674
2015-01-03 | 0.15 | 0.048947
2015-04-11 | 7.3 | 2.3821 | **
2015-07-11 | 0.19 | 0.062
2015-10-13 | 0.45 | 0.14684
2016-01-09 | 0.23 | 0.075053
2016-04-09 | 0.09 | 0.029368
2016-07-09 | 0.12 | 0.039158
2016-10-01 | 0.24 | 0.078316
2017-01-07 | sample site frozen over
2017-04-01 | 0.17 | 0.055474
2017-07-08 | 0.9 | 0.29368
2017-10-07 | 0.23 | 0.075053
2018-01-06 | sample site frozen over
2018-04-07 | 0.03 | 0.0097895
2018-07-14 | 0.69 | 0.22516
2018-10-06 | 0.23 | 0.075053
2019-01-05 | 0.17 | 0.055474
2019-04-06 | 0.14 | 0.045684
2019-07-13 | 1.98 | 0.64611
2019-10-05 | 0.31 | 0.10116
2020-01-04 |  |  | no analysis
2020-04-04 | 0.06 | 0.019579
2020-07-11 | 0.1 | 0.032632
2020-10-13 | 0.3 | 0.097895
2021-01-02 | 0.17 | 0.055474
2021-04-03 | 0.28 | 0.091368
2021-07-10 | 0.85 | 0.27737
2021-10-02 | 0.37 | 0.12074
2022-01-08 |  |  | sample site frozen over
2022-04-02 | 0.21 | 0.068526
2022-07-09 | 0.22 | 0.071789 | sample site frozen over
2022-10-08 | 0.13 | 0.042421
2023-01-07 | 0.23 | 0.075053
2023-04-01 | 0.49 | 0.15989
2023-07-09 | 0.46 | 0.15011
2023-10-07 | 0.19 | 0.062
2024-01-06 | 0.19 | 0.062
2024-04-06 | 0.07 | 0.022842
Illinois EPA limit | 0.61
Illinois EPA limit = .61mg/L
Test results (Phosphate; mg/L PO4) are arithmetically scaled down to the more common Phosphorous metric.

## Nitrate
St. Joseph's Creek - EB 4
Test Date | Nitrate - mg/L NO3 as N
2000-01-08 | 2.5
2000-01-22 | 1.5
2000-02-05 | 1
2000-02-19 | 1
2000-03-04 | 1.25
2000-04-01 | 0.75
2000-04-15 | 0.5
2000-05-06 | 0.4
2000-05-13 | 1.3
2000-06-03 | 1
2000-06-17 | 1
2000-07-08 | 0.5
2000-07-22 | 1.1
2000-08-05 | 2.2
2000-08-19 | 0.7
2000-09-09 | 1.9
2000-09-23 | 1.4
2000-10-21 | 1.3
2000-11-04 | 1.1
2000-12-02 | 0.8
2001-01-13 | 0.5
2001-02-10 | 2.8
2001-04-07 | 1.6
2001-07-07 | 1
2001-10-20 | 1.2
2002-01-19 | 0.6
2002-04-20 | 1.2
2002-07-27 | 1.2
2002-10-19 | 2.2
2003-01-04 | 1.1
2003-04-05 | 2
2003-11-01 | 0.5
2004-04-04 | 0.9
2004-07-10 | 0.1
2004-10-02 | 0.8
2005-01-08 | 1
2005-04-02 | 1.7
2005-07-09 | 0.4
2005-10-01 | 1.1
2006-01-07 | 1.2
2006-04-01 | 0.6
2006-10-07 | 1.6
2007-01-06 | 1.5
2007-04-14 | 1.2
2007-07-07 | 0.5
2007-10-06 | 1
2008-01-12 | 2
2008-04-05 | 1.1
2008-07-12 | 0.8
2008-10-04 | 0.7
2009-04-04 | 0.6
2009-07-11 | 1.1
2009-10-03 | 1.1
2010-04-10 | 0.5
2010-07-10 | 0.5
2010-10-02 | 0.5
2011-01-08 | 1.1
2011-04-02 | 0.6
2011-08-06 | 0.6
2011-10-01 | 0.7
2012-01-07 | 0.5
2012-05-05 | 0.5
2012-07-07 | 0.2
2012-10-06 | 0.3
2013-01-05 | 1.3
2013-04-06 | 0.2
2013-07-06 | 3 | over range
2013-10-05 | 0.5
2014-01-04 | 0.5
2014-04-05 | 1.4
2014-07-12 | 0.8
2014-10-04 | 0.7
2015-01-03 | 0.1
2015-04-11 | 6.5
2015-07-11 | 0.4
2015-10-03 | 0.6
2016-01-09 | 1.2
2016-04-09 | 0.6
2016-07-09 | 0.4
2016-10-01 | 0.6
2017-01-07 |  | sample site frozen over
2017-04-01 | 1.2
2017-07-08 | 0.8
2017-10-07 | 0.5
2018-04-07 | 0.6
2018-07-14 | 0.9
2018-10-06 | 0.3
2019-01-05 | 0.9
2019-04-06 | 0.2
2019-07-13 | 0.2
2019-10-05 | 0.7
2020-01-04 |  | no analysis
2020-04-04 | 0.02
2020-07-11 | 0.3
2020-10-13 | 0.4
2021-01-02 | 0.3
2021-04-03 | 0.8
2021-07-10 | 0.3
2021-10-02 | 0.8
2022-01-08 |  | sample site frozen over
2022-04-02 | 0.9
2022-07-09 | 0.4
2022-10-08 | 0
2023-01-07 | 0.9
2023-04-01 | 0.3
2023-07-09 | 0.3
2023-10-07 | 0.2
2024-01-06 | 0.5
2024-04-06 | 0.8
Illinois EPA limit | 7.8
Illinois EPA limit = 7.8mg/L

## Ammonia
St. Joseph's Creek - EB 4
Test Date | Ammonia - mg/L NH3 as N
2000-01-08 | 0.07
2000-01-22 | 0.13
2000-02-05 | 0.11
2000-02-19 | 0.43
2000-03-04 | 0.21
2000-03-18 | 1.62
2000-04-01 | 0.12
2000-04-15 | 0.31
2000-05-06 | 0.22
2000-05-13 | 0.38
2000-06-03 | 0.23
2000-06-17 | 0.25
2000-07-08 | 0.27
2000-07-22 | 0.19
2000-08-05 | 0.15
2000-08-19 | 0.17
2000-09-09 | 0.2
2000-09-23 | 0.76
2000-10-21 | 0.41
2000-11-04 | 0.19
2000-12-02 | 0.13
2001-01-13 | 0.13
2001-02-10 | 0.62
2001-04-07 | 0.26
2001-07-07 | 0.63
2001-10-20 | 0.33
2002-01-19 | 0.2
2002-04-20 | 0.53
2002-07-21 | 0.96
2002-10-19 | 0.26
2003-01-04 | 0.13
2003-04-05 | 0.65
2003-11-01 | 0.18
2004-04-04 | 0.14
2004-07-10 | 0.27
2004-10-02 | 0.43
2005-01-08 | 0.17
2005-04-02 | 0.42
2005-07-09 | 0.67
2005-10-01 | 0.32
2006-01-07 | 0.02
2006-04-01 | 0.17
2006-07-01 | 0.33
2006-10-07 | 0.26
2007-01-06 | 0.42
2007-04-14 | 0.15
2007-07-07 | 0.17
2007-10-06 | 0.13
2008-01-12 | 0.34
2008-04-05 | 0.16
2008-07-12 | 0.42
2008-10-04 | 0.17
2009-04-04 | 0.14
2009-07-11 | 0.73
2009-10-03 | 0.31
2010-04-10 | 0.15
2010-07-10 | 0.23
2010-10-02 | 0.37
2011-01-08 | 0.31
2011-04-02 | 0.32
2011-08-06 | 0.19
2011-10-01
2012-01-07 | 0.05
2012-05-05 | 0.27
2012-07-07 | 0.55
2012-10-06 | 0.31
2013-01-05 | 0.17
2013-04-16 | 0.12
2013-07-06 | 0.81
2013-10-05 | 0.27
2014-01-04 | 0.26
2014-04-05 | 0.23
2014-07-12 | 0.67
2014-10-04 | 0.24
2015-01-03 | 0.11
2015-04-11 | 0.43
2015-07-11 | 0.21
2015-10-03 | 0.13
2016-01-09 | 0.3
2016-04-09 | 0.14
2016-07-09 | 0.27
2016-10-01 | 0.25
2017-01-07 |  | sample site frozen over
2017-04-01 | 0.29
2017-07-08 | 0.31
2017-10-07 | 0.53
2018-04-07 | 0.09
2018-07-14 | 1
2018-10-06 | 0.15
2019-01-05 | 0.11
2019-04-06 | 0.08
2019-07-13 | 0.01
2019-10-05 | 0.04
2020-01-04 | 0.08
2020-04-04 | 0.01
2020-07-11 | 0.22
2020-10-13 | 0.1
2021-01-02 | 0.19
2021-04-03 | 0.03
2021-07-10 | 0.17
2021-10-02 | 0.36
2022-01-08 |  | sample site frozen over
2022-04-02 | 0.04
2022-07-09 | 0
2022-10-08 | 0.14
2023-01-07 | 0.16
2023-04-01 | 0.03
2023-07-09 | 0.06
2023-10-07 | 0.11
2024-01-06 | 0.04
2024-04-06 | 0.02
Illinois EPA limit | 0.057 Apr-Oct
0.025 Nov-Mar
Illinois EPA limit = .025mg/L; .057mg/L

## Chloride
St. Joseph's Creek - EB 4
Test Date | Chloride - mg/L Cl | Electro-Conductivity
2000-01-22 | 440
2000-02-05 | 900
2000-02-19 | 1250
2000-03-04 | 320
2000-03-18 | 345
2000-04-01 | 297.5
2000-04-15 | 325
2000-05-06 | 205
2000-05-13 | 165
2000-06-03 | 160
2000-06-17 | 110
2000-07-08 | 157.5
2000-07-22 | 127.5
2000-08-05 | 107.5
2000-08-19 | 90
2000-09-09 | 265
2000-09-23 | 140
2000-10-21 | 165
2000-11-04 | 70
2000-12-02 | 150
2001-01-13 | 810
2001-02-10 | 300
2001-04-07 | 247.5
2001-07-07 | 955
2001-10-20 | 92.5
2002-01-19 | 122.5
2002-04-20 | 115
2002-07-27 | 75
2002-10-19 | 135
2003-01-04 | 315
2003-04-05 | 257.5
2003-11-01 | 97.5
2004-04-04 | 205
2004-07-10 | 180
2004-10-02 | 112.5
2005-01-08 | 415
2005-04-02 | 267.5
2005-07-09 | 227.5
2005-10-01 | 125
2006-01-07 | 345
2006-04-01 | 315
2006-07-01 | 130
2006-10-07 | 82.5
2007-01-06 | 82.5
2007-04-14 | 210
2007-07-07 | 167.5
2007-10-06 | 95
2008-01-12 | 440
2008-04-05 | 447.5
2008-07-12 | 120
2008-10-04 | 135
2009-04-04 | 192.5
2009-07-11 | 60
2009-10-03 | 92.5
2010-04-10 | 317.5
2010-07-10 | 217.5
2010-10-02 | 85
2011-01-08 | 290
2011-04-02 | 377.5
2011-08-06 | 115
2011-10-01 | 67.5
2012-01-07 | 135
2012-05-05 | 160
2012-07-07 | 197.5
2012-10-06 | 127.5
2013-01-05 | 192.5
2013-04-06 | 252.5
2013-07-06 | 160
2013-10-05 | 77.5
2014-01-04 | 570
2014-04-05 | 370
2014-07-12 | 120 | 780
2014-10-04 | 67.5
2015-01-03 | 170 | 1229
2015-04-11 | 183 | 1697
2015-07-11 | 125 | 985 | *
2015-10-03 | 175 | 1161
2016-01-09 | 167.5 | 1087
2016-04-09 | 220 | 1409
2016-07-09 | 110 | 774
2016-10-01 | 80 | 663
2017-01-07 |  |  | sample site frozen over
2017-04-01 | 170 | 1066
2017-07-08 | 130 | 1060
2017-10-07 | 130 | 1008
2018-04-07 | 387.5 | error
2018-07-14 | 162.5 | 836
2018-10-06 | 77 | 370
2019-01-05 | 178 | 1325
2019-04-06 | 234 | 1862
2019-07-13 | 152 | 1082
2019-10-05 | 117 | 754
2020-01-04 | 193 | 1472
2020-04-04 | 197 | 1510
2020-07-11 | 102 | 609
2020-10-13 |  | Equipment malfunction
2021-01-02 | 778.617 | 7010
2021-04-03 | 251.174 | 2020
2021-07-10 | 184.3716 | 1388
2021-10-02 | 119.7889 | 777
2022-01-08 |  |  | sample site frozen over
2022-04-02 | 187.9654 | 1422
2022-07-09 | 132.0501 | 893
2022-10-08 | 122.7485 | 805
2023-01-07 | 184.7944 | 1392
2023-04-01 | 182.9975 | 1375
2023-07-09 | 127.8221 | 853
2023-10-07 | 125.6024 | 832
2024-01-06 | 166.8254 | 1222
2024-04-06 | 171.5819 | 1267
Chloride concentration is a calculated estimate based on the electro-conductivity value
Illinois EPA limit | 500
Illinois EPA limit = 500mg/L