## PH
Beecher Ave - WB 1
Test Date | pH | Sample Time
2001-03-10 | 7.9
2001-05-05 | 8.1
2001-06-09 | 7.7
2001-08-18 | 8.3
2001-09-08 | 7.3
2001-11-17 | 7.2
2001-12-08 | 7.7
2002-01-05 | 7.6
2002-02-02 | 2.9
2002-03-10 | 6.3
2002-04-06 | 8
2002-05-04 | 7
2002-06-01 | 7.4
2002-07-13 | 7.3
2002-08-04 | 7.5
2002-09-07 | 7.7
2002-10-05 | 7.4
2002-11-02 | 7.5
2002-12-07 | 7.7
2003-01-04 | 7.3
2003-02-01 | 7.1
2003-03-01 | 7.8
2003-04-05 | 7.4
2003-05-03 | 6.5
2003-06-07 | 7.5
2003-09-13 | 7.4
2003-10-11 | 8
2003-11-01 | 7.5
2003-12-06 | 7.6
2004-01-03 | 7.5
2004-02-07 | 6.9
2004-03-06 | 7.8
2004-04-04 | 7.1
2004-05-01 | 7.4
2004-06-05 | 7.7
2004-07-10 | 7.8
2004-08-07 | 7.4
2004-09-11 | 7.7
2004-10-02 | 7.5
2004-11-06 | 7.6
2004-12-04 | 7.5
2005-01-08 | 7.6
2005-02-05 | 7.6
2005-03-05 | 7.4
2005-04-02 | 7.5
2005-05-07 | 7.8
2005-06-04 | 7.4
2005-07-09 | 7.4
2005-08-06 | 7.8
2005-09-10 | 7.6
2005-10-01 | 7.3
2005-11-05 | 7.3
2005-12-03 | 7.1
2006-01-07 | 7.7
2006-02-04 | 7.2
2006-03-04 | 8
2006-04-01 | 7.5
2006-05-06 | 7.5
2006-06-03 | 7.5
2006-07-01 | 7.7
2006-08-05 | 7.3
2006-09-02 | 7.8
2006-10-07 | 7.7
2006-11-04 | 7
2006-12-02 | 7.1
2007-01-06 | 7.5
2007-02-03 | 7.1
2007-03-03 | 7.5
2007-04-14 | 7.6
2007-05-05 | 7.8
2007-06-02 | 7.6
2007-07-07 | 7.6
2007-08-04 | 7.6
2007-09-08 | 7.6
2007-10-06 | 7.8
2007-11-03 | 7.5
2007-12-01 | 7.6
2008-01-12 | 7.6
2008-02-02 | 8
2008-03-01 | 8.1
2008-04-05 | 8.2
2008-05-03 | 7.9
2008-06-07 | 7.9
2008-07-12 | 7.7
2008-08-02 | 7.7
2008-09-06 | 7.6
2008-10-04 | 8.1
2008-11-01 | 7.8
2009-01-10 | 7.8
2009-02-07 | 7.6
2009-03-07 | 7.8
2009-04-04 | 8.1
2009-05-02 | 7.8
2009-06-06 | 7.8
2009-07-11 | 7.8
2009-08-01 | 7.7
2009-09-12 | 7.9
2009-10-03 | 7.5
2009-11-07 | 7.6
2009-12-04 | 7.6
2010-01-09 | 7.6
2010-02-06 | 7.6
2010-03-06 | 7.6
2010-04-10 | 7.9
2010-05-01 | 7.9
2010-06-05 | 7.7
2010-07-10 | 7.8
2010-08-07 | 7.6
2010-09-11 | 7.6
2010-10-02 | 7.6
2010-11-06 | 7.6
2010-12-04 | 7.4
2011-01-08 | 7.4
2011-02-06 | 7.3
2011-03-06 | 7.1
2011-04-02 | 7.9
2011-05-07 | 7.8
2011-06-04 | 7.7
2011-07-09 | 7.6
2011-08-06 | 7.8
2011-09-10 | 7.5
2011-10-01 | 7.4
2011-11-05 | 7.2
2011-12-03 | 7.3
2012-01-07 | 7.8
2012-02-04 | 7.3
2012-03-03 | 7.2
2012-04-14 | 7.4
2012-05-05 | 7
2012-06-02 | 7.5
2012-07-07 | 7.4
2012-08-04 | 7.3
2012-09-08 | 7.3
2012-10-06 | 7.5
2012-11-03 | 7.4
2012-12-01 | 7.3
2013-01-05 | 7.2
2013-02-02 | 7.4
2013-03-02 | 7.5
2013-04-06 | 7.8
2013-05-04 | 7.5
2013-06-08 | 8
2013-07-06 | 7.7
2013-08-03 | 7.4
2013-09-07 | 7.3
2013-10-05 | 7.4
2013-11-02 | 7.5
2013-12-07 | 7.1
2014-01-04 | 7.7
2014-03-01 | 7.6
2014-04-05 | 7.6
2014-05-03 | 7.9
2014-06-07 | 7.8
2014-07-12 | 7.8
2014-08-02 | 7.7
2014-09-06 | 7.8
2014-10-04 | 7.5
2014-11-01 | 7.9
2014-12-06 | 7.6
2015-01-04 | 7.8
2015-02-07 | 7.3
2015-03-07 | 7.2
2015-04-11 | 7.1
2015-05-03 | 7.9
2015-06-06 | 7.7
2015-07-11 | 8
2015-08-01 | 8.3
2015-09-12 | 7.4
2015-10-03 | 7.8
2015-11-07 | 7.4
2015-12-06 | 7.1
2016-01-09 | 7.6
2016-02-06 | 7.5
2016-03-05 | 7.7
2016-04-09 | 7.6
2016-05-07 | 7.8
2016-06-04 | 7.7
2016-07-09 | 7.6
2016-08-06 | 7.4
2016-09-17 | 7.4
2016-10-01 | 7.5
2016-12-10 | 7.8
2017-01-07 | 8.5
2017-02-04 | 6.7
2017-03-04 | 8
2017-04-01 | 7.5
2017-05-06 | 7.2
2017-06-10 | 7.5
2017-07-08 | 7.2
2017-08-05 | 7.4
2017-09-09 | 7.2
2017-10-07 | 7.4
2017-11-04 | 7.5
2017-12-09 | 7.7
2018-01-06 | 7.3
2018-02-03 | 7.3
2018-03-03 | 7.7
2018-04-07 | 7.9
2018-05-05 | 7.6
2018-06-02 | 7.6
2018-07-14 | 7.5
2018-08-04 | 7.4
2018-09-08 | 6.9
2018-10-06 | 7
2018-11-03 | 7.7
2018-12-01 | 7.6
2019-01-06 | 7.5
2019-02-02 | site frozen
2019-03-02 | 7.6
2019-04-06 | 7.7
2019-05-04 | 7.7
2019-06-01 | 7.8
2019-07-13 | 7.5
2019-08-04 | 7.4
2019-09-01 | 7.5
2019-10-05 | 7.6
2019-11-02 | 7.5
2019-12-07 | 7.8
2020-01-04 | 7.8
2020-02-01 | 7.5
2020-04-04 | 7.5 |  | no analysis in March
2020-05-02 | 7.6
2020-06-06 | 7
2020-07-11 | 7.4
2020-08-02 | 7.5
2020-09-12 | 7.5
2020-10-03 | 7.3
2020-11-07 | 7.5
2020-12-05 | 7.2
2021-01-02 | 7.8 | 8:05
2021-02-06 | 7.6 | 15:05
2021-03-06 | 7.4 | 6:58
2021-04-03 | 7.6 | 6:45
2021-05-01 | 7.3 | 8:15
2021-06-05 | 7.2 | 7:10
2021-07-10 | 7 | 6:20
2021-08-07 | 7.4 | 8:06
2021-09-11 | 7 | 9:30 | no analysis in October
2021-11-06 | 7.5 | 7:45
2021-12-04 | 6.6 | 7:11
2022-01-08 | 7.2 | 8:10
2022-02-13 | 7.3 | 8:30
2022-03-05 | 7.4 | 6:58
2022-04-02 | 7.6 | 9:07
2022-05-07 | 7 | 6:03
2022-06-04 | 7.2 | 5:46
2022-08-06 | 7.6 | 6:09 | no analysis in July
2022-09-10 | 7.3 | 6:50
2022-10-08 | 7.3 | 7:55
2022-11-05 | 7.2 | 6:00
2022-12-03 | 7.2 | 7:12
2023-01-07 | 7.6 | 8:25
2023-02-04 | 7.4 | 7:03
2023-03-04 | 7.6 | 8:15
2023-04-01 | 7 | 7:35
2023-05-06 | 7.4 | 6:48
2023-06-03 | 6.7 | 6:35
2023-07-08 | 7.5 | 6:30
2023-08-06 | 7.6 | 6:23
2023-09-09 | 7.1 | 8:20
2023-10-07 | 7.5 | 7:55
2023-11-05 | 7.6 | 8:25
2023-12-02 | 7.3 | 7:23
2024-01-06 | 7.2 | 8:40
2024-02-03 | 7.4 | 7:32
2024-03-02 | 7.6 | 7:23
2024-04-06 | 7.8 | 8:40
2024-05-04 | 7.4 | 6:20
2024-06-01 | 7.5 | 6:25
2024-07-06 | 7.5 | 6:30
2024-08-03 | 7.6 | 8:00
2024-09-07 | 7.7 | 8:15
2024-10-05 | 7.7 | 8:00
2024-11-03 | 7.3 | 7:51
2024-12-07 | 7.4 | 7:49
2025-01-04 | 7.3 | 8:30
2025-02-01 | 7.3 | 7:30
2025-03-01 | 7.2 | 8:15
2025-04-05 | 7.6 | 7:19
2025-05-03 | 7.6 | 8:15
2025-06-21 | 7.3 | 6:40
2025-07-12 | 6.8 | 8:00
2025-08-02 | 7.8 | 6:58
2025-09-06 | 7.2 | 7:37
2025-10-04 | 7.4 | 8:05
2025-11-01 | 6.8 | 7:30
2025-12-06 | 6.8 | 7:45
2026-01-03 | 6.8 | 7:39
2026-02-14 | 7.1 | 7:33
2026-03-07 | 7.2 | 6:55
2026-04-04 | 7.7 | 7:35
2026-05-02 | 7.8 | 8:15
2026-06-06 | 7.8 | 7:50
2026-07-18 | 7.9 | 7:25
2026-08-01 | 7.8 | 8:00
neutral | 7
neutral = 7.0

## Temp
Beecher Ave - WB 1
Test Date | Temperature at Collection - °C | Temperature When Analyzed - °C
2001-03-10 | 9 | 16
2001-05-05 | 16 | 18
2001-06-09 | 18 | 22
2001-08-18 | 23 | 22
2001-09-08 | 21 | 25
2001-11-17 | 11 | 18
2001-12-08 | 8 | 13
2002-01-05 | 2 | 15
2002-02-02 | 1 | 14
2002-03-10 | 3 | 22
2002-04-06 | 6 | 15
2002-05-04 | 12 | 20
2002-06-01 | 20 | 26
2002-07-13 | 18 | 20
2002-08-04 | 21 | 25
2002-09-07 | 20 | 20
2002-10-05 | 15 | 24
2002-11-02 | 8 | 10
2002-12-07 | 4.4 | 6
2003-01-04 | 0 | 12.5
2003-02-01 | 3 | 8
2003-03-01 | 2 | 13
2003-04-05 | 5 | 11
2003-05-03 | 10 | 14
2003-06-07 | 15 | 19
2003-09-13 | 21 | 11
2003-10-11 | 20 | 5
2003-11-01 | 11 | 18
2003-12-06 | 4 | 12
2004-01-03 | 7 | 10
2004-02-07 | 0 | 5
2004-03-06 | 6 | 9
2004-04-04 | 6 | 13
2004-05-01 | 12 | 13
2004-06-05 | 16 | 18
2004-07-10 | 21 | 26
2004-08-07 | 19 | 24
2004-09-11 | 20 | 21
2004-10-02 | 14 | 16
2004-11-06 | 10 | 12
2004-12-04 | 4 | 10
2005-01-08 | 4 | 16
2005-02-05 | 7 | 15
2005-03-05 | 5 | 6
2005-04-02 | 10 | 19
2005-05-07 | 18 | 17
2005-06-04 | 19 | 23
2005-07-09 | 21 | 24
2005-08-06 | 24 | 26
2005-09-10 | 23 | 25
2005-10-01 | 15 | 19
2005-11-05 | 14 | 18
2005-12-03 | 3 | 10
2006-01-07 | 6 | 16
2006-02-04 | 6 | 7
2006-03-04 | 4 | 8
2006-04-01 | 10 | 14
2006-05-06 | 13 | 17
2006-06-03 | 22 | 24
2006-07-01 | 22 | 26
2006-08-05 | 26 | 26
2006-09-02 | 19 | 24
2006-10-07 | 13 | 17
2006-11-04 | 6 | 10
2006-12-02 | 6 | 5
2007-01-06 | 10 | 11
2007-02-03 | 0 | 1
2007-03-03 | 1 | 5
2007-04-14 | 7 | 14
2007-05-05 | 15 | 18
2007-06-02 | 21 | 23
2007-07-07 | 23 | 25
2007-08-04 | 23 | 28
2007-09-08 | 22 | 26
2007-10-06 | 24 | 26
2007-11-03 | 7 | 10
2007-12-01 | 1 | 11
2008-01-12 | 6 | 6
2008-02-02 | 2 | 5
2008-03-01 | 6 | 6
2008-04-05 | 11 | 15
2008-05-03 | 13 | 14
2008-06-07 | 23 | 24
2008-07-12 | 23 | 25
2008-08-02 | 23 | 24
2008-09-06 | 23 | 20
2008-10-04 | 13 | 16
2008-11-01 | 12 | 14
2009-01-10 | 5 | 7
2009-02-07 | 1 | 7
2009-03-07 | 10 | 13
2009-04-04 | 9 | 13
2009-05-02 | 14 | 19
2009-06-06 | 18 | 20
2009-07-11 | 21 | 25
2009-08-01 | 20 | 21
2009-09-12 | 21 | 23
2009-10-03 |  | 15
2009-11-07 | 11 | 14
2009-12-04 | 0 | 4
2010-01-09 | 2 | 14
2010-02-06 | 3 | 10
2010-03-06 | 6.7 | 8
2010-04-10 | 11.7 | 20
2010-05-01 | 17.7 | 19
2010-06-05 | 23 | 25
2010-07-10 | 26 | 25
2010-08-10 | 22 | 28
2010-09-11 | 17.5 | 20
2010-10-02 | 16 | 16
2010-11-06 | 1 | 8
2010-12-04 | 4.4 | 8
2011-01-08 | 1 | 2.2
2011-02-05 | 0 | 2
2011-03-05 | 4 | 5
2011-04-02 | 8.8 | 11
2011-05-07 | 14 | 16
2011-06-04 | 23.8 | 24
2011-07-09 | 21 | 11
2011-08-06 | 24 | 16
2011-09-10 | 20 | 24
2011-10-01 | 13.88 | 13
2011-11-05 | 10 | 10
2011-12-03 | 7.7 | 10
2012-01-07 | 5.5 | 10
2012-02-04 | 6.1 | 17
2012-03-03 | 6 | 6
2012-04-14 | 13.3 | 13
2012-05-05 | 20 | 18
2012-06-02 | 16 | 17
2012-07-07 | 27.7 | 25
2012-08-04 | 21.4 | 29
2012-09-08 | 20.5 | 20
2012-10-06 | 7.7 | 13
2012-11-03 | 8 | 12
2012-12-01 | 7.8 | 10
2013-01-05 | 0.5 | 10
2013-02-02 | 3.3 | 5
2013-03-02 | 5 | 5
2013-04-06 | 6.6 | 14
2013-05-04 | 10.8 | 17
2013-06-08 | 21 | 18
2013-07-06 | 23.3 | 24
2013-08-03 | 23.8 | 22
2013-09-07 | 21.1 | 23
2013-10-05 | 21.1 | 22
2013-11-02 | 10 | 10
2013-12-07 | 2.8 | 8
2014-01-04 | 1.1 | 14
2014-03-01 | 3.3 | 12
2014-04-05 | 3.8 | 19
2014-05-03 | 6.1 | 10
2014-06-07 | 18.3 | 20.5
2014-07-12 | 23.3 | 21
2014-08-02 | 21.7 | 20
2014-09-06 | 21.1 | 23
2014-10-04 | 11.1 | 13
2014-11-01 | 8.3 | 9
2014-12-06 | 6 | 13
2015-01-04 | 2.2 | 12.3
2015-02-07 | 0.5 | 12.3
2015-03-07 | 3.3 | 20
2015-04-11 | 11.7 | 20
2015-05-03 | 15 | 18
2015-06-06 | 18 | 20
2015-07-11 | 22 | 20
2015-08-01 | 22.7 | 21
2015-09-12 | 14.4 | 17
2015-10-03 | 12.7 | 20.3
2015-11-07 | 12.2 | 12
2015-12-06 | 8.3 | 7
2016-01-09 | 4.4 | 17
2016-02-06 | 1.7 | 16.8
2016-03-05 | 7.2 | 13.1
2016-04-09 | 2.78 | 15.1
2016-05-07 | 16.7 | 18
2016-06-04 | 23.3 | 21
2016-07-09 | 21 | 24
2016-08-06 | 23 | 23
2016-09-17 | 23.3 | 23.5
2016-10-01 | 13.9 | 20
2016-12-10 | 2.2 | 15.7
2017-01-07 | 1.11 | 17.6
2017-02-04 | 0 | 10.3
2017-03-04 | 7.2 | 17
2017-04-01 | 3.3 | 8
2017-05-06 | 11.4 | 13
2017-06-10 | 23.3 | 22
2017-07-08 | 20 | 23.5
2017-08-05 | 19.1 | 22
2017-09-09 | 18.3 | 20.5
2017-10-07 | 15.6 | 23.4
2017-11-04 | 8.3 | 15.8
2017-12-09 | 3.3 | 13.2
2018-01-06 | 0 | 12.1
2018-02-03 | 0 | 10.1
2018-03-03 | 8.89 | 16.6
2018-04-07 | 5.56 | 8
2018-05-05 | 16.67 | 18
2018-06-02 | 17.2 | 20
2018-07-14 | 21.1 | 23
2018-08-04 | 23.33 | 24
2018-09-08 | 12.78 | 23
2018-10-06 | 15 | 23
2018-11-03 | 7.7 | 17.8
2018-12-01 | 0 | 16.1
2019-01-06 | 2.2 | 12.2
2019-02-02 | site frozen
2019-03-02 | 0.56
2019-04-06 | 11.1
2019-05-04 | 10.28 | 18.1
2019-06-01 | 17.2 | 23
2019-07-13 | 20 | 17.9
2019-08-04 | 23.3 | 18.5
2019-09-01 | 20.5 | 21.4
2019-10-05 | 11.6 | 19.7
2019-11-02 | 7.2 | 16.7
2019-12-07 | 4.4 | 15.1
2020-01-04 | 2.2 | 16.3
2020-02-01 | 4.7 | 16.6
2020-04-04 | 10.6 | 10.4 | no analysis in March
2020-05-02 | 13.3 | 16.2
2020-06-06 | 11.67 | 24
2020-07-11 | 16.67 | 25.1
2020-08-02 | 20 | 18 | no recorded temperature at collection
2020-09-12 | 9.44 | 20.8
2020-10-03 | 7.2 | 20
2020-11-07 | 8.8 | 19.8
2020-12-05 | 0 | 17.1
2021-01-02 | 0.6 | 16.6
2021-02-06 | 0 | 17.7
2021-03-06 | 0 | 17.6
2021-04-03 | 0 | 17.7
2021-05-01 | 12 | 17.2
2021-06-05 | 22 | 24.5
2021-07-10 | 18 | 21.3
2021-08-07 | 22 | 25
2021-09-11 | 19 | 20.7 | No analysis in October
2021-11-06 | 4 | 19.3
2021-12-04 | 0 | 17.8
2022-01-08 | 0 | 17.8
2022-02-13 | 2 | 15.8
2022-03-05 | 3.3 | 17.1
2022-04-02 | 4.4 | 16.8
2022-05-07 | 8.9 | 16
2022-06-04 | 18.3 | 19.2
2022-08-06 | 23.9 | 24 | no analysis in July
2022-09-10 | 21.1 | 21.6
2022-10-08 | 11.11 | 18.3
2022-11-05 | 15.6 | 22.3
2022-12-03 | 1.7 | 20
2023-01-07 | 3.3 | 16.1
2023-02-04 | 0 | 16.5
2023-03-04 | 9.4 | 15.5
2023-04-01 | 9.4 | 15.1
2023-05-06 | 16.1 | 17.3
2023-06-03 | 22.2 | 23.1
2023-07-08 | 22.2 | 22
2023-08-06 | 23.9 | 24
2023-09-09 | 17.2 | 21
2023-10-07 | 12.2 | 16.6
2023-11-05 | 7.8 | 20.8
2023-12-02 | 5 | 20.6
2024-01-06 | 4.4 | 16.6
2024-02-03 | 2.2 | 14.1
2024-03-02 | 5 | 16.9
2024-04-06 | 6.7 | 16.7
2024-05-04 | 14.4 | 20.1
2024-06-01 | 20 | 18.2
2024-07-06 | 22.2 | 20.6
2024-08-03 | 24.4 | 21.9
2024-09-07 | 15.6 | 16.6
2024-10-05 | 17.2 | 20
2024-11-03 | 9.4 | 15
2024-12-07 | 0 | 10
2025-01-04 | -0.6 | 15.1
2025-02-01 | 0 | 16.9
2025-03-01 | 2.2 | 19
2025-04-05 | 7.2 | 20.4
2025-05-03 | 12.2 | 15
2025-06-21 | 23.3 | 23
2025-07-12 | 24.2 | 22.1
2025-08-02 | 20 | 21.1
2025-09-06 | 13.9 | 19
2025-10-04 | 19.4 | 25.7
2025-11-01 | 8.9 | 18.3
2025-12-06 | 0 | 15.6
2026-01-03 | 0 | 16.8
2026-02-14 | 0.6 | 16.3
2026-03-07 | 10 | 18
2026-04-04 | 8.8 | 16.8
2026-05-02 | 9.4 | 17.4
2026-06-06 | 22.2 | 23
2026-07-18 | 26.1 | 23
2026-08-01 | 21.1 | 20.4
Temperature data is provided as a reference for some of the other tests.
It is not a test subject itself.

## Phosphorus
Beecher Ave - WB 1
Test Date | Phosphate - mg/L PO4 | Phosphorus - mg/L P
2001-03-10 | 5.1 | 1.6642
2001-05-05 | 6.65 | 2.17
2001-06-09 | 2.85 | 0.93
2001-08-18 | 9.8 | 3.1979
2001-09-08 | 4 | 1.3053
2001-11-17 | 6.3 | 2.0558
2001-12-08 | 4.85 | 1.5826
2002-01-05 | 6.45 | 2.1047
2002-02-02 | 5.3 | 1.7295
2002-03-10 | 0.8 | 0.26105
2002-04-06 | 3.35 | 1.0932
2002-05-04 | 0.65 | 0.21211
2002-06-01 | 4.6 | 1.5011
2002-07-13 | 3.85 | 1.2563
2002-08-04 | 7.6 | 2.48
2002-09-07 | 2.2 | 0.71789
2002-11-02 | 8.3 | 2.7084
2002-12-07 | 8.85 | 2.8879
2003-01-04 | 8.6 | 2.8063
2003-02-01 | 6.55 | 2.1374
2003-04-05 | 1.6 | 0.52211
2003-05-03 | 0.7 | 0.22842
2003-06-07 | 5.45 | 1.7784
2003-09-13 | 10.2 | 3.3284
2003-10-11 | 9.45 | 3.0837
2003-11-01 | 8.2 | 2.6758
2003-12-06 | 4.15 | 1.3542
2004-01-03 | 4.25 | 1.3868
2004-02-07 | 6.75 | 2.2026
2004-03-06 | 1.05 | 0.34263
2004-04-04 | 3.4 | 1.1095
2004-05-01 | 4.95 | 1.6153
2004-06-05 | 2.35 | 0.76684
2004-07-10 | 2.95 | 0.96263
2004-08-07 | 3.95 | 1.2889
2004-09-11 | 7.5 | 2.4474
2004-10-02 | 7.3 | 2.3821
2004-11-06 | 2.65 | 0.86474
2004-12-04 | 2.85 | 0.93
2005-01-08 | 3 | 0.97895
2005-02-05 | 6.1 | 1.9905
2005-03-05 | 2.85 | 0.93
2005-04-02 | 2.4 | 0.78316
2005-05-07 | 6 | 1.9579
2005-07-09 | 9.7 | 3.1653
2005-08-06 | 11.85 | 3.8668
2005-10-01 | 7.35 | 2.3984
2005-12-03 | 7.45 | 2.4311
2006-01-07 | 6.2 | 2.0232
2006-02-04 | 2.25 | 0.73421
2006-03-04 | 6.7 | 2.1863
2006-04-01 | 3.7 | 1.2074
2006-05-06 | 3.4 | 1.1095
2006-07-01 | 4.8 | 1.5663
2006-08-05 | 3.2 | 1.0442
2006-09-02 | 6.1 | 1.9905
2006-10-07 | 1.8 | 0.58737
2006-11-04 | 4.25 | 1.3868
2006-12-02 | 0.85 | 0.27737
2007-01-06 | 1.25 | 0.40789
2007-02-03 | 6.7 | 2.1863
2007-03-03 | 0.95 | 0.31
2007-04-14 | 1.15 | 0.37526
2007-05-05 | 3.1 | 1.0116
2007-06-02 | 6.5 | 2.1211
2007-07-07 | 4.75 | 1.55
2007-08-04 | 8.35 | 2.7247
2007-09-08 | 4.15 | 1.3542
2007-10-06 | 6.15 | 2.0068
2007-11-03 | 7.75 | 2.5289
2007-12-01 | 9.2 | 3.0021
2008-01-12 | 1.7 | 0.55474
2008-02-02 | 4.45 | 1.4521
2008-03-01 | 4 | 1.3053
2008-04-05 | 1.7 | 0.55474
2008-05-03 | 1.8 | 0.58737
2008-06-07 | 4.2 | 1.3705
2008-07-12 | 3.15 | 1.0279
2008-08-02 | 3.35 | 1.0932
2008-09-06 | 2.05 | 0.66895
2008-10-04 | 3 | 0.97895
2008-11-01 | 4.75 | 1.55
2009-01-10 | 3.7 | 1.2074
2009-02-07 | 7.4 | 2.4147
2009-03-07 | 2.2 | 0.71789
2009-04-04 | 1 | 0.32632
2009-05-02 | 0.65 | 0.21211
2009-07-11 | 4.05 | 1.3216
2009-08-01 | 6.3 | 2.0558
2009-09-12 | 8.35 | 2.7247
2009-10-03 | 3.55 | 1.1584
2009-11-07 | 2.85 | 0.93
2009-12-04 | 4.5 | 1.4684
2010-01-09 | 3.85 | 1.2563
2010-02-06 | 3.35 | 1.0932
2010-03-06 | 1.3 | 0.42421
2010-04-10 | 1 | 0.32632
2010-05-01 | 3.4 | 1.1095
2010-06-05 | 1.65 | 0.53842
2010-07-10 | 4.35 | 1.4195
2010-08-07 | 0.75 | 0.24474
2010-09-10 | 4.15 | 1.3542
2010-10-02 | 6.25 | 2.0395
2010-11-06 | 8.5 | 2.7737
2010-12-04 | 5 | 1.6316
2011-01-08 | 4.35 | 1.4195
2011-02-05 | 6.6 | 2.1537
2011-03-05 | 1.5 | 0.48947
2011-04-02 | 2.85 | 0.93
2011-05-07 | 2.5 | 0.81579
2011-06-04 | 1.7 | 0.55474
2011-07-09 | 6.15 | 2.0068
2011-08-06 | 2.25 | 0.73421
2011-09-10 | 5.55 | 1.8111
2011-10-01 | 2.7 | 0.88105
2011-11-05 | 6.35 | 2.0721
2011-12-03 | 3.6 | 1.1747
2012-01-07 | 4.25 | 1.3868
2012-02-04 | 2.25 | 0.73421
2012-03-03 | 1.55 | 0.50579
2012-04-14 | 6.4 | 2.0884
2012-05-05 | 2.6 | 0.84842
2012-06-02 | 3.4 | 1.1095
2012-07-07 | 7.04 | 2.2973 | drought conditions
2012-08-04 | 8.55 | 2.79
2012-09-08 | 6.8 | 2.2189
2012-10-06 | 6.7 | 2.1863
2012-11-03 | 8.5 | 2.7737
2012-12-01 | 7.95 | 2.5942
2013-01-05 | 6.6 | 2.1537
2013-02-02 | 4.75 | 1.55
2013-03-02 | 3.55 | 1.1584
2013-04-06 | 4.1 | 1.3379
2013-05-04 | 2.35 | 0.76684
2013-06-08 | 3.65 | 1.1911
2013-07-06 | 7.05 | 2.3005
2013-08-03 | 2.75 | 0.89737
2013-09-07 | 2.8 | 0.91368
2013-10-05 | 7.3 | 2.3821
2013-11-02 | 2.05 | 0.66895
2013-12-07 | 8.65 | 2.8226
2014-01-04 | 5.5 | 1.7947 | No sample collected in Feb, sample location frozen over
2014-03-01 | 3.7 | 1.2074
2014-04-05 | 1.5 | 0.48947
2014-05-03 | 2.25 | 0.73421
2014-06-07 | 1.95 | 0.63632
2014-07-12 | 3.6 | 1.1747
2014-08-02 | 6.1 | 1.9905
2014-09-06 | 5.4 | 1.7621
2014-10-04 | 6.3 | 2.0558
2014-11-01 | 7.3 | 2.3821
2014-12-06 | 8 | 2.6105
2015-01-04 | 4.1 | 1.3379
2015-02-07 | 5.9 | 1.9253
2015-03-07 | 6.3 | 2.0558
2015-04-11 | 3.9 | 1.2726
2015-05-03 | 3.45 | 1.1258
2015-06-06 | 4.65 | 1.5174
2015-07-11 | 1.9 | 0.62
2015-08-01 | 6.2 | 2.0232
2015-09-12 | 3.35 | 1.0932
2015-10-03 | 6.25 | 2.0395
2015-11-07 | 6.35 | 2.0721
2015-12-06 | 2 | 0.65263
2016-01-09 | 1.7 | 0.55474
2016-02-06 | 1.8 | 0.58737
2016-03-05 | 4.45 | 1.4521
2016-04-09 | 1.9 | 0.62
2016-05-07 | 2 | 0.65263
2016-06-04 | 5.45 | 1.7784
2016-07-09 | 3 | 0.97895
2016-08-06 | 5.3 | 1.7295
2016-09-17 | 7.2 | 2.3495
2016-10-01 | 6.85 | 2.2353 | No testing Nov 2016
2016-12-10 | 5.05 | 1.6479
2017-01-07 | 6.25 | 2.0395
2017-02-04 | 5.7 | 1.86
2017-03-04 | 2.65 | 0.86474
2017-04-01 | 2.7 | 0.88105
2017-05-06 | 3.45 | 1.1258
2017-06-10 | 4.85 | 1.5826
2017-07-08 | 4.6 | 1.5011
2017-08-05 | 1.95 | 0.63632
2017-09-09 | 7.2 | 2.3495
2017-10-07 | 1.17 | 0.38179
2017-11-04 | 3.35 | 1.0932
2017-12-09 | 3.1 | 1.0116
2018-01-06 | 9.3 | 3.0347
2018-02-03 | 4.75 | 1.55
2018-03-03 | 1.2 | 0.39158
2018-04-07 | 2.9 | 0.94632
2018-05-05 | 0.6 | 0.19579
2018-06-02 | 2.15 | 0.70158
2018-07-14 | 5.65 | 1.8437
2018-08-04 | 7.45 | 2.4311
2018-09-08 | 1.4 | 0.45684
2018-10-06 | 1.36 | 0.44379
2018-11-03 | 4.63 | 1.5108
2018-12-01 | 2.3 | 0.75053
2019-01-06 | 1.58 | 0.51558
2019-02-02 | Site frozen
2019-03-02 | 2.49 | 0.81253
2019-04-06 | 2.93 | 0.95611
2019-05-04 | 1.25 | 0.40789
2019-06-01 | 1.19 | 0.38832
2019-07-13 | 10.6 | 3.4589
2019-08-04 | 5 | 1.6316 | reading over range of equipment
2019-09-01 | 6.98 | 2.2777
2019-10-05 | 1 | 0.32632
2019-11-02 | 1.09 | 0.35568
2019-12-07 | 2.15 | 0.70158
2020-01-04 |  |  | no analysis
2020-02-01 | 2 | 0.65263
2020-04-04 | 2.16 | 0.70484 | no analysis in March
2020-05-02 | 0.87 | 0.28389
2020-06-06 | 0.15 | 0.048947
2020-07-11 | 2.86 | 0.93326
2020-08-02 | 4.24 | 1.3836
2020-09-12 | 2.4 | 0.78316
2020-10-03 | 8.8 | 2.8716
2020-11-07 | 5.82 | 1.8992
2020-12-05 | 6 | 1.9579
2021-01-02 | 2.87 | 0.93653
2021-02-06 | 5.03 | 1.6414
2021-03-06 | 0.84 | 0.27411
2021-04-03 | 4.26 | 1.3901
2021-05-01 | 9.38 | 3.0608
2021-06-05 | 7.24 | 2.3625
2021-07-10 | 7.32 | 2.3886
2021-08-07 | 7.68 | 2.5061
2021-09-11 | 7.52 | 2.4539 | No analysis in October
2021-11-06 | 4.86 | 1.5859
2021-12-04 | 6.2 | 2.0232
2022-01-08 | 3.87 | 1.2628
2022-02-13 | 3.5 | 1.1421
2022-03-05 | 3.02 | 0.98547
2022-04-02 | 0.87 | 0.28389
2022-05-07 | 1.54 | 0.50253
2022-06-04 | 3.27 | 1.0671
2022-08-06 | 6.92 | 2.2581 | No analysis in July
2022-09-10 | 8.52 | 2.7802
2022-10-08 | 8.48 | 2.7672
2022-11-05 | 5.03 | 1.6414
2022-12-03 | 9.68 | 3.1587
2023-01-07 | 1.87 | 0.61021
2023-02-04 | 4.38 | 1.4293
2023-03-04 | 1.84 | 0.60042
2023-04-01 | 1.48 | 0.48295
2023-05-06 | 3.85 | 1.2563
2023-06-03 | 4.96 | 1.6185
2023-07-08 | 3.19 | 1.0409
2023-08-06 | 4.27 | 1.3934
2023-09-09 | 9.08 | 2.9629
2023-10-07 | 5.82 | 1.8992
2023-11-05 | 9.06 | 2.9564
2023-12-02 | 4 | 1.3053
2024-01-06 | 5.15 | 1.6805
2024-02-03 | 2.73 | 0.89084
2024-03-02 | 5.84 | 1.9057
2024-04-06 | 1.46 | 0.47642
2024-05-01 | 2.2 | 0.71789
2024-06-04 | 4.52 | 1.4749
2024-07-06 | 3.67 | 1.1976
2024-08-03 | 3.79 | 1.2367
2024-09-07 | 7.04 | 2.2973
2024-10-05 | 13.96 | 4.5554
2024-11-03 | 10.72 | 3.4981
2024-12-07 | 8.54 | 2.7867
2025-01-04 | 2.62 | 0.85495
2025-02-01 | 2.18 | 0.71137
2025-03-01 | 3.18 | 1.0377
2025-04-05 | 1.13 | 0.36874
2025-05-03 | 3.4 | 1.1095
2025-06-21 | 3.94 | 1.2857
2025-07-12 | 1.38 | 0.45032
2025-08-02 | 2.99 | 0.97568
2025-09-06 | 7.68 | 2.5061
2025-10-04 | 9.72 | 3.1718
2025-11-01 | 8.6 | 2.8063
2025-12-06 | 6.54 | 2.1341
2026-01-03 | 3.13 | 1.0214
2026-02-14 | 5.84 | 1.9057
2026-03-07 | 2.47 | 0.806
2026-04-04 | 0.54 | 0.17621
2026-05-02 | 2.1 | 0.68526
2026-06-06 | 8.2 | 2.6758
2026-07-18 | 3.21 | 1.0475
2026-08-01 | 2.21 | 0.72116
Illinois EPA limit |  | 0.61
Test results (Phosphate; mg/L PO4) are arithmetically scaled down to the more common Phosphorous metric.
Illinois EPA limit = 0.61mg/L

## Nitrate
Beecher Ave - WB 1
Test Date | Nitrate - mg/L NO3 as N
2001-03-10 | 5.75
2001-05-05 | 4
2001-06-09 | 2.75
2001-08-18 | 5.5
2001-09-08 | 3.25
2001-11-17 | 0.75
2001-12-08 | 4.5
2002-01-05 | 7
2002-02-02 | 3
2002-03-10 | 1.75
2002-04-06 | 4.5
2002-05-04 | 5.5
2002-06-01 | 5
2002-07-13 | 5.5
2002-08-04 | 9.5
2002-09-07 | 2.6
2002-10-05 | 8.5
2002-11-02 | 10.5
2002-12-07 | 10.5
2003-01-04 | 13.5
2003-02-01 | 15.5
2003-03-01 | 5.75
2003-04-05 | 3.5
2003-05-03 | 1
2003-06-07 | 7.5
2003-09-13 | 12.5
2003-10-11 | 11
2003-11-01 | 12
2003-12-06 | 7
2004-01-03 | 7.5
2004-02-07 | 10.5
2004-03-06 | 3
2004-04-04 | 6
2004-05-01 | 7.5
2004-06-05 | 4.5
2004-07-10 | 1
2004-08-07 | 4
2004-09-11 | 8.5
2004-10-02 | 8
2004-11-06 | 3.5
2004-12-04 | 4.5
2005-01-08 | 5
2005-02-05 | 6
2005-03-05 | 4
2005-04-02 | 3
2005-05-07 | 8.5
2005-07-09 | 5.5
2005-08-06 | 4.5
2005-10-01 | 9
2005-12-03 | 12.5
2006-01-07 | 13
2006-02-04 | 6.5
2006-03-04 | 13.5
2006-04-01 | 6
2006-05-06 | 6
2006-06-03 | 6.5
2006-07-01 | 5.5
2006-08-05 | 4
2006-09-02 | 10.5
2006-10-07 | 6.5
2006-11-04 | 8
2006-12-02 | 2.5
2007-01-06 | 2.5
2007-02-03 | 9.5
2007-03-03 | 2
2007-04-14 | 1.5
2007-05-05 | 5.5
2007-06-02 | 4.5
2007-07-07 | 7
2007-08-04 | 11.5
2007-09-08 | 7.5
2007-10-06 | 11
2007-11-03 | 12.5
2007-12-01 | 12
2008-01-12 | 3.5
2008-02-02 | 8.5
2008-03-01 | 6
2008-04-05 | 3.5
2008-05-03 | 2.5
2008-06-07 | 6.5
2008-07-12 | 5
2008-08-02 | 5
2008-09-06 | 3.5
2008-10-04 | 6
2008-11-01 | 7.5
2009-01-10 | 5
2009-02-07 | 9
2009-03-07 | 4
2009-04-04 | 1.5
2009-05-02 | 1
2009-06-06 | 5
2009-07-11 | 5.5
2009-08-01 | 9.5
2009-09-12 | 10.5
2009-10-03 | 4.5
2009-11-07 | 5.5
2009-12-04 | 7.5
2010-01-09 | 6.5
2010-02-06 | 6.5
2010-03-06 | 5.5
2010-04-10 | 3
2010-05-01 | 8
2010-06-05 | 3.5
2010-07-10 | 8
2010-08-07 | 5
2010-09-11 | 1.8
2010-10-02 | 11
2010-11-06 | 14.5
2010-12-04 | 7
2011-01-08 | 11
2011-02-05 | 10.5
2011-03-05 | 3.5
2011-04-02 | 7
2011-05-07 | 7.5
2011-06-04 | 4.5
2011-07-09 | 12.5
2011-08-06 | 5.5
2011-09-10 | 12
2011-10-01 | 5.5
2011-11-05 | 7.5
2011-12-03 | 8.5
2012-01-07 | 9.5
2012-02-04 | 6
2012-03-03 | 4
2012-04-14 | 7
2012-05-05 | 5
2012-06-02 | 7
2012-07-07 | 11
2012-08-04 | 15
2012-09-08 | 16
2012-10-06 | 14
2012-11-03 | 13.5
2012-12-01 | 15.5
2013-01-05 | 12.5
2013-02-02 | 6
2013-03-02 | 6
2013-04-06 | 7
2013-05-04 | 4.5
2013-06-08 | 6.5
2013-07-06 | 11
2013-08-03 | 4.5
2013-09-07 | 11
2013-10-05 | 12.5
2013-11-02 | 5.5
2013-12-07 | 17
2014-01-04 | 12.5 | No sample collected in Feb, sample location frozen over
2014-03-01 | 7
2014-04-05 | 4
2014-05-03 | 4.5
2014-06-07 | 4
2014-07-12 | 5.5
2014-08-02 | 10
2014-09-06 | 7.5
2014-10-04 | 6.5
2014-11-01 | 10.5
2014-12-06 | 8.5
2015-01-04 | 6.5
2015-02-07 | 10
2015-03-07 | 7
2015-04-11 | 6.25
2015-05-03 | 7
2015-06-06 | 8.5
2015-07-11 | 4.5
2015-08-01 | 11.5
2015-09-12 | 4.5
2015-10-03 | 14
2015-11-07 | 9.5
2015-12-06 | 5
2016-01-09 | 5
2016-02-06 | 5
2016-03-05 | 8.5
2016-04-09 | 4.5
2016-05-07 | 4.5
2016-06-04 | 4.5
2016-07-09 | 4.5
2016-08-06 | 10
2016-09-17 | 16
2016-10-01 | 14
2016-12-10 | 8.5
2017-01-07 | 12
2017-02-04 | 8.5
2017-03-04 | 5
2017-04-01 | 0.2
2017-05-06 | 0.2
2017-06-10 | 10
2017-07-08 | 12.5
2017-08-05 | 3.5
2017-09-09 | 14.5
2017-10-07 | 16.5
2017-11-04 | 7
2017-12-09 | 8
2018-01-06 | 15.5
2018-02-03 | 9
2018-03-03 | 2
2018-04-07 | 5.5
2018-05-05 | 3.5
2018-06-02 | 2
2018-07-14 | 10
2018-08-04 | 11.5
2018-09-08 | 2
2018-10-06 | 1.3
2018-11-03 | 5
2018-12-01 | 2.5
2019-01-06 | 1.9
2019-02-02 | site frozen
2019-03-02 | 3.1
2019-02-02 | 3.6
2019-05-04 | 0.03
2019-06-01 | 1.3
2019-07-13 | 5 | value > 5.0 mg/l
2019-08-04 | 5 | value > 5.0 mg/l
2019-09-01 | 14
2019-10-05 | 1.2
2019-11-02 | 1.9
2019-12-07 | 3.1
2020-01-04 |  | no analysis
2020-02-01 | 3.3
2020-04-04 | 2.3 | no analysis in March
2020-05-02 | 0.8
2020-06-06 | 3.5
2020-07-11 | 2
2020-08-02 | 3
2020-09-12 | 1.9
2020-10-03 | 3.3
2020-11-07 | 4.2
2020-12-05 | 7.6
2021-01-02 | 3.3
2021-02-06 | 5.8
2021-03-06 | 0.5
2021-04-03 | 2.3
2021-05-01 | 3.2
2021-06-05 | 4.5
2021-07-10 | 3.5
2021-08-07 | 4.2
2021-09-11 | 4.4
2021-11-06 | 3.3
2021-12-04 | 9.8
2022-01-08 | 9.8
2022-02-13 | 4.9
2022-03-05 | 4.7
2022-04-02 | 1.9
2022-05-07 | 1.1
2022-06-04 | 2
2022-08-06 | 7.2 | No analysis in July
2022-09-10 | 6.8
2022-10-08 | 7
2022-11-05 | 7.2
2022-12-03 | 15 | estimated value, result >2 times method detection limit
2023-01-07 | 2.8
2023-02-04 | 6
2023-03-04 | 2.5
2023-04-01 | 0.5
2023-05-06 | 2.1
2023-06-03 | 2.1
2023-07-08 | 1.9
2023-08-06 | 3.1
2023-09-09 | 10
2023-10-07 | 4.4
2023-11-05 | 7.6
2023-12-02 | 5.6
2024-01-06 | 7.2
2024-02-03 | 3.5
2024-03-02 | 4.9
2024-04-06 | 1.2
2024-05-01 | 2.2
2024-06-04 | 3.8
2024-07-06 | 2.1
2024-08-03 | 3
2024-09-07 | 5.6
2024-10-05 | 8.4
2024-11-03 | 9.4
2024-12-07 | 8.8
2025-01-04 | 3.4
2025-02-01 | 0.9
2025-03-01 | 6.4
2025-04-05 | 1.9
2025-05-03 | 2.2
2025-06-21 | 2
2025-07-12 | 0.8
2025-08-02 | 2
2025-09-06 | 5.4
2025-10-04 | 2.6
2025-11-01 | 5.1
2025-12-06 | 8.8
2026-01-03 | 3.3
2026-02-14 | 5.4
2026-03-07 | 2.5
2026-04-04 | 0.6
2026-05-02 | 2
2026-06-06 | 5
2026-07-18 | 3.4
2026-08-01 | 1.7
Illinois EPA limit | 7.8
Illinois EPA limit = 7.8mg/L

## Ammonia
Beecher Ave - WB 1
Test Date | Ammonia - mg/L NH3 as N
2001-03-10 | 0.42
2001-05-05 | 0.18
2001-06-09 | 0.32
2001-08-18 | 0.22
2001-09-08 | 0.37
2001-11-17 | 0.12
2001-12-08 | 0.23
2002-01-05 | 0.48
2002-02-02 | 0.15
2002-03-10 | 0.775
2002-04-06 | 0.22
2002-05-04 | 0.23
2002-06-01 | 0.3
2002-07-13 | 0.34
2002-08-04 | 0.33
2002-09-07 | 1.4
2002-10-05 | 0.17
2002-11-02 | 0.24
2002-12-07 | 0.46
2003-01-04 | 0.22
2003-02-01 | 0.86
2003-03-01 | 0.47
2003-04-05 | 1
2003-05-03 | 0.43
2003-06-07 | 0.34
2003-09-13 | 0.3
2003-10-11 | 0.02
2003-11-01 | 0.28
2003-12-06 | 0.34
2004-01-03 | 0.36
2004-02-07 | 0.45
2004-03-06 | 0.63
2004-04-04 | 0.29
2004-05-01 | 0.33
2004-06-05 | 0.28
2004-07-10 | 0.39
2004-08-07 | 0.38
2004-09-11 | 0.27
2004-10-02 | 0.35
2004-11-06 | 0.31
2004-12-04 | 0.28
2005-01-08 | 0.57
2005-02-05 | 1.16
2005-03-05 | 0.61
2005-04-02 | 0.92
2005-05-07 | 0.42
2005-06-04 | 0.43
2005-07-09 | 0.27
2005-08-06 | 0.29
2005-10-01 | 0.22
2005-11-05 | 0.33
2005-12-03 | 0.72
2006-01-07 | 0.18
2006-03-04 | 0.29
2006-04-01 | 0.32
2006-05-06 | 0.27
2006-06-03 | 0.31
2006-07-01 | 0.37
2006-08-05 | 0.36
2006-09-02 | 0.21
2006-10-07 | 0.31
2006-11-04 | 0.23
2006-12-02 | 0.61
2007-01-06 | 0.3
2007-02-03 | 0.41
2007-03-03 | 0.65
2007-04-14 | 0.23
2007-05-05 | 0.24
2007-06-02 | 0.38
2007-07-07 | 0.29
2007-08-04 | 0.29
2007-09-08 | 0.38
2007-10-06 | 0.21
2007-11-03 | 0.25
2007-12-01 | 0.37
2008-01-12 | 0.44
2008-02-02 | 0.32
2008-03-01 | 0.35
2008-04-05 | 0.26
2008-05-03 | 0.52
2008-06-07 | 0.38
2008-07-12 | 0.76
2008-08-02 | 0.46
2008-09-06 | 0.41
2008-10-04 | 0.24
2008-11-01 | 0.22
2009-01-10 | 0.35
2009-02-07 | 0.39
2009-03-07 | 0.35
2009-04-04 | 0.2
2009-05-02 | 0.33
2009-06-06 | 0.27
2009-07-11 | 0.49
2009-08-01 | 0.23
2009-09-12 | 0.22
2009-10-03 | 0.48
2009-11-07 | 0.31
2009-12-04 | 0.37
2010-01-09 | 0.57
2010-02-06 | 0.61
2010-03-06 | 0.3
2010-04-10 | 0.32
2010-05-01 | 0.21
2010-06-05 | 0.3
2010-07-10 | 0.29
2010-08-07 | 0.22
2010-09-11 | 0.21
2010-10-02 | 0.05
2010-11-06 | 0.22
2010-12-04 | 0.36
2011-01-08 | 0.45
2011-02-05 | 0.62
2011-03-05 | 0.72
2011-04-02 | 0.21
2011-05-07 | 0.14
2011-06-04 | 0.31
2011-07-09 | 0.19
2011-08-06 | 0.41
2011-09-10 | 0.19
2011-10-01 | 0.1
2011-11-05 | 0.37
2011-12-03 | 0.24
2012-01-07 | 0.23
2012-02-04 | 0.21
2012-03-03 | 0.11
2012-04-14 | 0.16
2012-05-05 | 0.36
2012-06-02 | 0.51
2012-07-07 | 0.24
2012-08-04 | 0.21
2012-09-08 | 0.17
2012-10-06 | 0.19
2012-11-03 | 0.11
2012-12-01 | 0.25
2013-02-02 | 0.42
2013-03-02 | 0.42
2013-04-06 | 0.17
2013-05-04 | 0.28
2013-06-08 | 0.21
2013-07-07 | 0.27
2013-08-03 | 0.24
2013-09-07 | 0.23
2013-10-05 | 0.21
2013-11-02 | 0.43
2013-12-07 | 0.31
2014-01-04 | 0.74
2014-03-01 | 0.63
2014-04-05 | 0.38
2014-05-03 | 0.26
2014-06-07 | 0.37
2014-07-12 | 0.28
2014-08-02 | 0.29
2014-09-06 | 0.28
2014-10-04 | 0.4
2014-11-01 | 0.12
2014-12-06 | 0.45
2015-01-04 | 1.22
2015-02-07 | 0.33
2015-03-07 | 0.22
2015-04-11 | 0.36
2015-05-03 | 0.17
2015-06-06 | 0.23
2015-07-11 | 0.22
2015-08-01 | 0.31
2015-09-12 | 0.31
2015-10-03 | 0.21
2015-11-07 | 0.18
2015-12-06 | 0.22
2016-01-09 | 0.37
2016-02-06 | 0.38
2016-03-05 | 0.12
2016-04-09 | 0.21
2016-05-07 | 0.26
2016-06-04 | 0.18
2016-07-09 | 0.31
2016-08-06 | 0.22
2016-09-17 | 0.23
2016-10-01 | 0.32
2016-12-10 | 0.43
2017-01-07 | 1.42
2017-02-04 | 0.62
2017-03-04 | 0.2
2017-04-01 | 0.43
2017-05-06 | 0.3
2017-06-10 | 0.19
2017-07-08 | 0.3
2017-08-05 | 0.26
2017-09-09 | 0.19
2017-10-07 | 0.4
2017-11-04 | 0.26
2017-12-09 | 0.17
2018-01-06 | 0.47
2018-02-03 | 0.46
2018-03-03 | 0.46
2018-04-07 | 0.12
2018-05-05 | 0.3
2018-06-02 | 0.92
2018-07-14 | 0.2
2018-08-04 | 0.29
2018-09-08 | 0.26
2018-10-06 | 0.29
2018-11-03 | 0.07
2018-12-01 | 0.18
2019-01-06 | 0.32
2019-02-02 | site frozen
2019-03-02 | 0.19
2019-04-06 | 0.11
2019-05-04 | 0.74
2019-06-01 | 0.15
2019-07-13 | 0.02
2019-08-04 | 0.12
2019-09-01 | 0.02
2019-10-05 | 0.14
2019-11-02 | 0.19
2019-12-07 | 0.13
2020-01-04 | 0.32
2020-02-01 | 0.05
2020-04-04 | 0.11 | no analysis in March
2020-05-02 | 0
2020-06-06 | 0.03
2020-07-11 | 0.11
2020-08-02 | 0.13
2020-09-12 | 0.25
2020-10-03 | 0.13
2020-11-07 | 0.1
2020-12-05 | 0.07
2021-01-02 | 0.59
2021-02-06 | 0.35
2021-03-06 | 0.58
2021-04-03 | 0.27
2021-05-01 | 0.09
2021-06-05 | 0.04
2021-07-10 | 0.1
2021-08-07 | 0.04
2021-09-11 | 0.17 | No analysis in October
2021-11-06 | 0.04
2021-12-04 | 0.02
2022-01-08 | 0.27
2022-02-13 | 0.88
2022-03-05 | 0.25
2022-04-02 | 0.18
2022-05-07 | 0.14
2022-06-04 | 0.04
2022-08-06 | 0.04 | No analysis in July
2022-09-10 | 0.14
2022-10-08 | 0.11
2022-11-05 | 0
2022-12-03 | 0.14
2023-01-07 | 0.78
2023-02-04 | 0.17
2023-03-04 | 0.13
2023-04-01 | 0.16
2023-05-06 | 0.08
2023-06-03 | 0.22
2023-07-08 | 0.13
2023-08-06 | 0
2023-09-09 | 0.12
2023-10-07 | 0.1
2023-11-05 | 0
2023-12-02 | 0.18
2024-01-06 | 0.06
2024-02-03 | 0.15
2024-03-02 | 0
2024-04-06 | 0.08
2024-05-01 | 0.01
2024-06-04 | 0.05
2024-07-06 | 0.17
2024-08-03 | 0.15
2024-09-07 | 0.26
2024-10-05 | 0.04
2024-11-03 | 0.11
2024-12-07 | 0.14
2025-01-04 | 0.12
2025-02-01 | 0.45
2025-03-01 | 0.14
2025-04-05 | 0
2025-05-03 | 0.15
2025-06-21 | 0.23
2025-07-12 | 0.28
2025-08-02 | 0.18
2025-09-06 | 0.01
2025-10-04 | 0.11
2025-11-01 | 0.11
2025-12-06 | 0.23
2026-01-03 | 0.1
2026-02-14 | 0
2026-03-07 | 0.71
2026-04-04 | 0.06
2026-05-02 | 0
2026-06-06 | 0.06
2026-07-18 | 0
2026-08-01 | 0.27
Illinois EPA limit | 0.057 Apr-Oct
0.025 Nov-Mar
Illinois EPA limit = .025mg/L; .057mg/L

## Chloride
Beecher Ave - WB 1
Test Date | Chloride - mg/L Cl | Electro-conductivity
2001-03-10 | 130
2001-05-05 | 167.5
2001-06-09 | 145
2001-08-18 | 120
2001-09-08 | 110
2001-11-17 | 125
2001-12-08 | 115
2002-01-05 | 112.5
2002-02-02 | 317.5
2002-03-10 | 205
2002-04-06 | 185
2002-05-04 | 130
2002-06-01 | 137.5
2002-07-13 | 117.5
2002-08-04 | 77.5
2002-09-07 | 95
2002-10-05 | 82.5
2002-11-02 | 105
2002-12-07 | 135
2003-01-04 | 112.5
2003-02-01 | 202.5
2003-03-01 | 142
2003-04-05 | 202.5
2003-05-03 | 192.5
2003-06-07 | 157.5
2003-09-13 | 140
2003-10-11 | 125
2003-11-01 | 117.5
2003-12-06 | 135
2004-01-03 | 185
2004-02-07 | 425
2004-03-06 | 282.5
2004-04-04 | 182.5
2004-05-01 | 185
2004-06-05 | 122.5
2004-07-10 | 80
2004-08-07 | 117.5
2004-09-11 | 147.5
2004-10-02 | 112.5
2004-11-06 | 115
2004-12-04 | 235
2005-01-08 | 290
2005-02-05 | 237.5
2005-03-05 | 152.5
2005-04-02 | 267.5
2005-05-07 | 175
2005-06-04 | 112.5
2005-07-09 | 165
2005-08-06 | 125
2005-09-10 | 132.5
2005-10-01 | 105
2005-11-05 | 90
2005-12-03 | 110
2006-01-07 | 255
2006-02-04 | 412.5
2006-03-04 | 160
2006-04-01 | 180
2006-05-06 | 195
2006-06-03 | 177.5
2006-07-01 | 117.5
2006-08-05 | 97.5
2006-09-02 | 87.5
2006-10-07 | 107.5
2006-11-04 | 125
2006-12-02 | 142.5
2007-01-06 | 120
2007-02-03 | 207.5
2007-03-03 | 340
2007-04-14 | 292.5
2007-05-05 | 195
2007-06-02 | 170
2007-07-07 | 187.5
2007-08-04 | 120
2007-09-08 | 105
2007-10-06 | 115
2007-11-03 | 97.5
2007-12-01 | 115
2008-01-12 | 442.5
2008-02-02 | 512.5
2008-03-01 | 542.5
2008-04-05 | 340
2008-05-03 | 252.5
2008-06-07 | 235
2008-07-12 | 180
2008-08-02 | 145
2008-09-06 | 137.5
2008-10-04 | 105
2008-11-01 | 122.5
2009-01-10 | 275
2009-02-07 | 252.5
2009-03-07 | 265
2009-04-04 | 192.5
2009-05-02 | 145
2009-06-06 | 170
2009-07-11 | 122.5
2009-08-01 | 100
2009-09-12 | 125
2009-10-03 | 92.5
2009-11-07 | 102.5
2009-12-04 | 202.5
2010-01-09 | 210
2010-02-06 | 257.5
2010-03-06 | 380
2010-04-10 | 255
2010-05-01 | 227.5
2010-06-05 | 152.5
2010-07-10 | 182.5
2010-08-07 | 75
2010-09-11 | 120
2010-10-02 | 90
2010-11-06 | 102.5
2010-12-04 | 130
2011-01-08 | 222.5
2011-02-05 | 235
2011-03-05 | 312.5
2011-04-02 | 255
2011-05-07 | 165
2011-06-04 | 117.5
2011-07-09 | 122.5
2011-08-06 | 105
2011-09-10 | 127.5
2011-10-01 | 95
2011-11-05 | 147.5
2011-12-03 | 185
2012-01-07 | 127.5
2012-02-04 | 230
2012-03-03 | 255
2012-04-14 | 150
2012-05-05 | 225
2012-06-02 | 180
2012-07-07 | 135
2012-08-04 | 122.5
2012-09-08 | 127.5
2012-10-06 | 112.5
2012-11-03 | 135
2012-12-01 | 130
2013-01-05 | 137.5
2013-02-02 | 220
2013-03-02 | 487.5
2013-04-06 | 202.5
2013-05-04 | 142.5
2013-06-08 | 145
2013-07-07 | 140
2013-08-03 | 130
2013-09-07 | 122.5
2013-10-05 | 120
2013-11-02 | 172.5
2013-12-07 | 155
2014-01-04 | 300
2014-03-01 | 350
2014-04-05 | 327.5
2014-05-03 | 375
2014-06-07 | 280.5
2014-07-12 | 155 | 1071
2014-08-02 | 170 | 948
2014-09-06 | 207.3
2014-10-04 | 110
2014-11-01 | 135 | 952
2014-12-06 | 123.8 | 1155
2015-01-04 | 235 | 1308
2015-02-15 | 265 | 1713
2015-03-07 | 175 | 1047
2015-04-11 | 191 | 1241
2015-05-03 | 222.5 | 1444
2015-06-06 | 170 | 1303
2015-07-11 | 97.5 | 949 | *
2015-08-01 | 157.5 | 1179
2015-09-12 | 127.5 | 835
2015-10-03 | 155 | 993
2015-11-07 | 120 | 986
2015-12-06 | 162.5 | 1159
2016-01-09 | 172.5 | 1120
2016-02-06 | 165 | 1159
2016-03-05 | 300 | 1826
2016-04-09 | 210 | 1409
2016-05-07 | 182.5 | 1410
2016-06-04 | 135 | 1083
2016-07-09 | 135 | 928
2016-08-06 | 132.5 | 962
2016-09-17 | 137.5 | 1048
2016-10-01 | 120 | 941
2016-12-10 | 150 | 1143
2017-01-07 | 215 | 1539
2017-02-04 | 217.5 | 1382
2017-03-04 | 202.5 | 1409
2017-04-01 | 195 | 1071
2017-05-06 | 117.5 | 834
2017-06-10 | 115 | 970
2017-07-08 | 125 | 974
2017-08-05 | 90 | 693
2017-09-09 | 135 | 1025
2017-10-07 | 125 | 948
2017-11-04 | 97.5 | 889
2017-12-09 | 130 | 1082
2018-01-06 | 152.5 | 1138
2018-02-03 | 242.5 | 1546
2018-03-03 | 227.5 | 1394
2018-04-07 | 230 | 1526
2018-05-05 | 347.5 | 1153
2018-06-02 | 92.5 | 891
2018-07-14 | 122.5 | 1105
2018-08-04 | 147.5 | 1117
2018-09-08 | 100 | 748
2018-10-06 | 46 | 482
2018-11-03 | 140 | 1002
2018-12-01 | 203 | 1347
2019-01-06 | 175 | 1192
2019-02-02 |  | Site Frozen
2019-03-02 | 265 | 1692
2019-04-06 | 253 | 1628
2019-05-04 | 125 | 918
2019-06-01 | 129 | 938
2019-07-13 | 153 | 1074
2019-08-04 | 143 | 1020
2019-09-01 | 139 | 995
2019-10-05 | 68 | 604
2019-11-02 | 102 | 790
2019-12-07 | 157 | 1094
2020-01-04 | 168 | 1152
2020-02-01 | 258.35 | 1656
2020-04-04 | 175.23 | 1196 | no analysis in March
2020-05-02 | 129.33 | 942
2020-06-06 | 140.71 | 1005
2020-07-11 | 97.7 | 767
2020-08-02 | 94.3 | 748
2020-09-12 | 88.67 | 717
2020-10-03 |  |  | equipment malfunction
2020-11-07 | 143.7854 | 1022
2020-12-05 | 145.0503 | 1029
2021-01-02 | 254.0124 | 1632
2021-02-06 | 358.457 | 2210
2021-03-06 | 260.879 | 1670
2021-04-03 | 252.9282 | 1626
2021-05-01 | 205.5848 | 1364
2021-06-05 | 202.6936 | 1348
2021-07-10 | 140.5328 | 1004
2021-08-07 | 161.3133 | 1119
2021-09-11 | 126.7996 | 928 | No analysis in October
2021-11-06 | 136.5574 | 982
2021-12-04 | 154.9888 | 1084
2022-01-08 | 176.6728 | 1204
2022-02-13 | 41520.11 | 230000
2022-03-05 | 264.6737 | 1691
2022-04-02 | 231.7863 | 1509
2022-05-07 | 131.1364 | 952
2022-06-04 | 167.2764 | 1152
2022-08-06 | 135.8346 | 978 | No analysis in July
2022-09-10 | 123.9084 | 912
2022-10-08 | 130.4136 | 948
2022-11-05 | 118.6681 | 883
2022-12-03 | 151.0134 | 1062
2023-01-07 | 154.0853 | 1079
2023-02-04 | 251.844 | 1620
2023-03-04 | 192.3937 | 1291
2023-04-01 | 87.2263 | 709
2023-05-06 | 187.5148 | 1264
2023-06-03 | 164.3852 | 1136
2023-07-08 | 108.0068 | 824
2023-08-06 | 118.126 | 880
2023-09-09 | 122.1014 | 902
2023-10-07 | 111.4401 | 843
2023-11-05 | 135.8346 | 978
2023-12-02 | 119.0295 | 885
2024-01-06 | 158.9642 | 1106
2024-02-03 | 221.8478 | 1454
2024-03-02 | 220.4022 | 1446
2024-04-06 | 167.2764 | 1152
2024-05-01 | 145.5924 | 1032
2024-06-04 | 144.6889 | 1027
2024-07-06 | 109.4524 | 832
2024-08-03 | 105.8384 | 812
2024-09-07 | 119.933 | 890
2024-10-05 | 117.2225 | 875
2024-11-03 | 132.0399 | 957
2024-12-07 | 148.3029 | 1047
2025-01-04 | 145.5924 | 1032
2025-02-01 | 127.7031 | 933
2025-03-01 | 320.1486 | 1998
2025-04-05 | 195.6463 | 1309
2025-05-03 | 188.2376 | 1268
2025-06-21 | 160.5905 | 1115
2025-07-12 | 81.4439 | 677
2025-08-02 | 112.5243 | 849
2025-09-06 | 143.6047 | 1021
2025-10-04 | 146.1345 | 1035
2025-11-01 | 122.4628 | 904
2025-12-06 | 229.4372 | 1496
2026-01-03 | 246.0616 | 1588
2026-02-14 | 199.2603 | 1329
2026-03-07 | 235.7617 | 1531
2026-04-04 | 158.4221 | 1103
2026-05-02 | 167.0957 | 1151
2026-06-06 | 150.4713 | 1059
2026-07-18 | 157.6993 | 1099
2026-08-01 | 59.0371 | 553
Illinois EPA limit | 500
Illinois EPA limit = 500mg/L