## Ph
Butterfield Rd- EB 2
Test Date | Ph | Sample Collectcion Time
2000-05-06 | 7.4
2000-05-13 | 7.6
2000-06-03 | 7.8
2000-06-17 | 7.5
2000-07-08 | 7.6
2000-07-22 | 7.6
2000-08-05 | 7.4
2000-08-19 | 7.7
2000-10-21 | 7
2000-11-04 | 7.5
2001-01-13 | 7.1
2001-02-10 | 7.1
2001-07-07 | 7.1
2001-10-20 | 7.2
2002-01-19 | 7
2002-04-20 | 7.1
2002-07-27 | 7.1
2002-10-19 | 6.9
2003-01-04 | 7.3
2003-04-05 | 7.1
2003-11-01 | 7.4
2004-04-04 | 7.4
2004-07-10 | 7.3
2004-10-02 | 7.1
2005-01-08 | 7
2005-04-02 | 7.5
2005-07-09 | 7.3
2005-10-01 | 7.3
2006-01-07 | 7.3
2006-04-01 | 7.4
2006-07-01 | 7.7
2006-10-07 | 7.2
2007-01-06 | 7.2
2007-04-14 | 7.5
2007-07-07 | 7.3
2007-10-06 | 7.4
2008-01-12 | 7.2
2008-04-05 | 7.8
2008-07-12 | 7.4
2008-10-04 | 7.7
2009-04-04 | 7.5
2009-07-11 | 7.4
2009-10-03 | 7.3
2010-01-09 | 7.1
2010-04-10 | 7.5
2010-07-10 | 7.6
2010-10-02 | 7.3
2011-01-08 | 7
2011-04-02 | 7.2
2011-08-06 | 7.3
2011-10-01 | 7.1
2012-01-07 | 7.1
2012-05-05 | 6.9
2012-07-07 | 7.2
2012-10-06 | 7.1
2013-01-05 | 7
2013-04-06 | 7.2
2013-07-06 | 7.2
2013-10-05 | 7.2
2014-01-04 | 7.2
2014-04-05 | 7.5
2014-07-12 | 7.4
2014-10-04 | 7.1
2015-01-03 | 7.2
2015-04-11 | 7.2
2015-07-11 | 7.5
2015-10-03 | 7.4
2016-01-09 | 7.4
2016-04-09 | 7.4
2016-07-09 | 7.6
2016-10-01 | 7.1
2017-01-07 | 7.1
2017-04-01 | 7.6
2017-07-08 | 7.1
2017-10-07 | 7
2018-01-06 | 7
2018-04-07 | 7.4
2018-07-14 | 7.2
2018-10-06 | 6.9
2019-01-05 | 7.4
2019-04-06 | 7.3
2019-07-13 | 7.1
2019-10-05 | 7.3
2020-01-04 | 7.7 | 8:25
2020-04-04 | 7.3 | 8:45
2020-07-11 | 7.5 | 7:55
2020-10-13 | 7.5 | 8:15
2021-01-02 | 7.3 | 10:30
2021-04-03 | 7.3 | 8:42
2021-07-10 | 7.1 | 8:10
2021-10-02 | 7 | 8:36
2022-01-08 | 7.2 | 9:00
2022-04-02 | 7.3 | 8:25
2022-07-09 | 7.3 | 7:50
2022-10-08 | 7.5 | 8:35
2023-01-07 | 7.2 | 8:15
2023-04-01 | 7.1 | 8:02
2023-07-09 | 7.4 | 7:30
2023-10-07 | 7.4 | 9:12
2024-01-06 | 7.5 | 7:50
2024-04-06 | 7.6 | 8:40
2024-04-06 | 7.6 | 8:40
2024-07-06 | 7.4 | 7:40
2024-10-05 | 7.2 | 9:05
2025-01-05 | 6.9 | 8:30
2025-04-05 | 7.4 | 9:12
2025-07-12 | 7 | 7:40
2025-10-04 | 6.9 | 7:30
2026-01-03 | 7.5 | 8:00
2026-04-04 | 7.6 | 8:30
2026-07-18 | 7.7 | 168:00
neutral | 7
neutral = 7.0

## Temp
Butterfield Rd- EB 2
Test Date | Water Temperature as Collected - °C | Water Temperature as Tested - °C
2000-03-18 | 2
2000-04-01 | 14
2000-05-06 | 22
2000-05-13 | 19
2000-06-03 | 19 | 21
2000-06-17 | 16 | 22
2000-07-09 | 22 | 25
2000-07-22 | 21 | 23
2000-08-05 | 23 | 23
2000-08-19 | 21 | 22
2000-10-21 | 0 | 21
2001-01-13 | 2 | 9
2001-02-10 | 3 | 2
2001-07-07 | 22 | 26
2001-10-20 | 14 | 18
2001-11-04 | 17 | 21
2002-01-19 | 2 | 10
2002-04-20 | 13 | 15
2002-07-27 | 24 | 25
2002-10-19 | 11 | 20
2003-01-04 | 4 | 16.5
2003-04-05 | 7 | 10
2003-11-01 | 13 | 18
2004-04-04 | 8
2004-07-10 | 20 | 26
2004-10-02 | 13 | 16
2005-01-08 | 3 | 10
2005-04-02 |  | 19
2005-07-09 | 22 | 24
2005-10-01 | 21 | 24
2006-01-07 |  | 17
2006-04-01 | 11 | 14
2006-07-01 | 23 | 26
2006-10-07 | 14 | 16
2007-01-06 | 8 | 10
2007-04-14 | 11 | 14
2007-07-07 | 24 | 25
2007-10-06 | 22 | 26
2008-01-12 | 7 | 5
2008-04-05 | 10 | 15
2008-07-12 | 22 | 25
2008-10-04 | 15 | 18
2009-04-04 | 9 | 13
2009-07-11 | 22 | 25
2009-10-03 | 16 | 17
2010-01-09 | 4 | 12
2010-04-10 | 12.2 | 20
2010-05-01 | 17.8 | 19
2010-07-10 | 27 | 25
2010-10-02 | 15.5 | 16
2011-01-08 | 3.3 | 4
2011-04-02 | 9.4 | 11
2011-08-06 | 24.4 | 26
2011-10-01 | 14 | 15
2012-01-07 | 7 | 12
2012-05-05 | 17.8 | 18
2012-07-07 | 26.6 | 28
2012-10-06 | 11.6 | 14
2013-01-05 | 4.4 | 8
2013-04-06 | 10.5 | 14
2013-07-06 | 23.8 | 24
2013-10-05 | 21.1 | 23
2014-01-04 | 2.7 | 14
2014-04-05 | 8.8 | 19
2014-07-12 | 21.7 | 21
2014-10-04 | 12.8 | 13
2015-01-03 | 6.1 | 15.3
2015-04-11 | 11.1 | 20
2015-07-11 | 21 | 20
2015-10-03 | 13.3 | 19.4
2016-01-09 | 8.3 | 17.1
2016-04-09 | 6.67 | 15.2
2016-07-06 | 24.4 | 23
2016-10-01 | 8.8 | 8
2017-01-07 | 23.3 | 21
2017-04-01 | 8.8 | 8
2017-07-08 | 23.3 | 22
2017-10-07 | 20 | 23.4
2018-01-06 | 2.2 | 12.8
2018-04-07 | 5.56 | 11
2018-07-14 | 23 | 23
2018-10-06 | 19.39 | 23
2019-01-05 | 7.7 | 15.2
2019-04-06 | 11.1 | not recorded
2019-07-13 | 21.1 | 17.9
2019-10-05 | 15.7 | 19.8
2020-01-04 | 7.2 | 16.1
2020-04-04 | 11.1 | 10.6
2020-07-11 | 23.3 | 24.4
2020-10-13 | 12.8 | 20
2021-01-02 | 5.6 | 16.6
2021-04-03 | 8.9 | 18.1
2021-07-10 | 18 | 21
2021-10-02 | 13 | 21.2
2022-01-08 | 0.5 | 16.5
2022-04-02 | 7.7 | 16
2022-07-09 | 22.2 | 23
2022-10-08 | 12.2 | 18.2
2023-01-07 | 5.6 | 16
2023-04-01 | 10 | 15
2023-07-09 | 21.1 | 22
2023-10-07 | 14.4 | 16.7
2024-01-06 | 5.6 | 16.2
2024-04-06 | 8.9 | 15.7
2024-07-06 | 21.1 | 20.8
2024-10-05 | 17.8 | 20
2025-01-04 | 1.6 | 15.8
2025-04-05 | 10 | 20.2
2025-07-12 | 23 | 22
2025-10-04 | 15.5 | 25.8
2026-01-03 | 2.78 | 16.6
2026-04-04 | 12.2 | 16.7
2026-07-18 | 21.1 | 23
Temperature data is provided as a reference for some of the other tests.
It is not a test subject itself.

## Phosphorus
Butterfield Rd- EB 2
Test Date | Phosphate - mg/L PO4 | Phosphorus - mg/L P
2000-01-08 | 5.45 | 1.7784
2000-01-22 | 7.3 | 2.3821
2000-02-05 | 6.55 | 2.1374
2000-02-19 | 4.55 | 1.4847
2000-03-04 | 4.85 | 1.5826
2000-03-18 | 3.75 | 1.2237
2000-04-01 | 8.75 | 2.8553
2000-04-15 | 5.65 | 1.8437
2000-05-06 | 2.55 | 0.83211
2000-05-13 | 1.45 | 0.47316
2000-06-03 | 1.8 | 0.58737
2000-06-17 | 2.2 | 0.71789
2000-07-08 | 3.5 | 1.1421
2000-07-22 | 5.3 | 1.7295
2000-08-05 | 4.9 | 1.5989
2000-08-19 | 4.35 | 1.4195
2000-10-21 | 9.5 | 3.1
2000-11-04 | 7.55 | 2.4637
2001-01-13 | 7.4 | 2.4147
2001-02-10 | 1.65 | 0.53842
2001-07-07 | 8.4 | 2.7411
2001-10-20 | 8.3 | 2.7084
2002-01-19 | 9.7 | 3.1653
2002-04-20 | 3.15 | 1.0279
2002-07-27 | 8.1 | 2.6432
2002-10-19 | 9.9 | 3.2305
2003-01-04 | 9.85 | 3.2142
2003-04-05 | 2.5 | 0.81579
2003-11-01 | 6.95 | 2.2679
2004-04-04 | 1.75 | 0.57105
2004-07-10 | 2.85 | 0.93
2004-10-02 | 6.15 | 2.0068
2005-01-08 | 2.6 | 0.84842
2005-04-02 | 1.8 | 0.58737
2005-07-09 | 7.6 | 2.48
2005-10-01 | 8.45 | 2.7574
2006-01-07 | 0.1 | 0.032632
2006-04-01 | 4.6 | 1.5011
2006-07-01 | 4.2 | 1.3705
2006-10-07 | 1.8 | 0.58737
2007-01-06 | 1.75 | 0.57105
2007-04-14 | 1.15 | 0.37526
2007-07-07 | 5.2 | 1.6968
2007-10-06 | 5.45 | 1.7784
2008-01-12 | 2.2 | 0.71789
2008-04-05 | 2.35 | 0.76684
2008-07-12 | 2.15 | 0.70158
2008-10-04 | 4.15 | 1.3542
2009-04-04 | 1.5 | 0.48947
2009-07-11 | 2.9 | 0.94632
2009-10-03 | 3.9 | 1.2726
2010-01-09 | 4.6 | 1.5011
2010-04-10 | 1.85 | 0.60368
2010-07-10 | 2.75 | 0.89737
2010-10-02 | 1.5 | 0.48947
2011-01-08 | 4.8 | 1.5663
2011-04-02 | 3.2 | 1.0442
2011-08-06 | 2.2 | 0.71789
2011-10-01 | 5.7 | 1.86
2012-01-07 | 4.1 | 1.3379
2012-05-05 | 2.95 | 0.96263
2012-07-07 | 5.4 | 1.7621
2012-10-06 | 7.7 | 2.5126
2013-01-05 | 7.3 | 2.3821
2013-04-06 | 5.05 | 1.6479
2013-07-06 | 6 | 1.9579
2013-10-05 | 4.95 | 1.6153
2014-01-04 | 6.6 | 2.1537
2014-04-05 | 0.63 | 0.20558
2014-07-12 | 2.9 | 0.94632
2014-10-04 | 3.55 | 1.1584
2015-01-03 | 6.05 | 1.9742
2015-04-11 | 5.5 | 1.7947
2015-07-11 | 4.25 | 1.3868
2015-10-03 | 4.1 | 1.3379
2016-01-09 | 1.65 | 0.53842
2016-04-09 | 2.45 | 0.79947
2016-07-09 | 2.9 | 0.94632
2016-10-01 | 2.9 | 0.94632
2017-01-07 | 5.05 | 1.6479
2017-04-01 | 2.55 | 0.83211
2017-07-08 | 5.1 | 1.6642
2017-10-07 | 6.45 | 2.1047
2018-01-06 | 9.6 | 3.1326
2018-04-07 | 4.3 | 1.4032
2018-07-14 | 4.95 | 1.6153
2018-10-06 | 1.55 | 0.50579
2019-01-05 | 2.35 | 0.76684
2019-04-06 | 3.09 | 1.0083
2019-07-13 | 11.49 | 3.7494
2019-10-05 | 1.16 | 0.37853
2020-01-04 | 2.13 | 0.69505
2020-04-04 | 2.16 | 0.70484
2020-07-11 | 2.85 | 0.93
2020-10-13 | 5.11 | 1.6675
2021-01-02 | 3.7 | 1.2074
2021-04-03 | 4.15 | 1.3542
2021-07-02 | 4.98 | 1.6251
2021-10-02 | 6.52 | 2.1276
2022-01-08 | 5.18 | 1.6903
2022-04-02 | 1.08 | 0.35242
2022-07-09 | 3.54 | 1.1552
2022-10-08 | 6.16 | 2.0101
2023-01-07 | 2.8 | 0.91368
2023-04-01 | 1.44 | 0.46989
2023-07-09 | 5.8 | 1.8926
2023-10-07 | 5.34 | 1.7425
2024-01-06 | 5.6 | 1.8274
2024-04-06 | 1.5 | 0.48947
2024-07-06 | 5.92 | 1.9318
2024-10-05 | 21.2 | 6.9179
2025-01-04 | 4 | 1.3053
2025-04-05 | 1.73 | 0.56453
2025-07-12 | 1.93 | 0.62979
2025-10-04 | 10.32 | 3.3676
2026-01-03 | 4.2 | 1.3705
2026-04-04 | 0.83 | 0.27084
2026-07-18 | 3.78 | 1.2335
Illinois EPA limit | 0.61
Illinois EPA limit = .61mg/L
Test results (Phosphate; mg/L PO4) are arithmetically scaled down to the more common Phosphorous metric.

## Nitrate
Butterfield Rd- EB 2
Test Date | Nitrate - mg/L NO3 as N
2000-01-08 | 9
2000-01-22 | 10.5
2000-02-05 | 9.5
2000-02-19 | 6.5
2000-03-04 | 7
2000-04-01 | 10.75
2000-04-15 | 9.75
2000-05-06 | 5
2000-05-13 | 2.75
2000-06-03 | 2.75
2000-06-17 | 3
2000-07-08 | 3.5
2000-07-22 | 7
2000-08-05 | 6.25
2000-08-19 | 4.25
2000-10-21 | 8
2000-11-04 | 7
2001-01-13 | 4.2
2001-02-10 | 3
2001-07-07 | 12.25
2001-10-20 | 4.75
2002-01-19 | 7.75
2002-04-20 | 5
2002-07-27 | 9.5
2002-10-19 | 7.75
2003-01-04 | 7.75
2003-04-05 | 4.25
2003-11-01 | 10.75
2004-04-04 | 3.25
2004-07-10 | 1.5
2004-10-02 | 7.5
2005-01-08 | 4.75
2005-04-02 | 2.25
2005-07-09 | 4
2006-01-07 | 7.25
2006-04-01 | 7.5
2006-10-07 | 4.75
2007-01-06 | 5
2007-04-14 | 3.25
2007-07-07 | 8
2007-10-06 | 7.75
2008-01-12 | 5
2008-04-05 | 6.5
2008-07-12 | 4.25
2008-10-04 | 10.25
2009-04-04 | 3.75
2009-07-11 | 5
2009-10-03 | 4.75
2010-01-09 | 7.3
2010-04-10 | 3.5
2010-07-10 | 5.75
2010-10-02 | 8.5
2011-01-08 | 10
2011-04-02 | 8.75
2011-08-06 | 6.5
2011-10-01 | 5
2012-01-27 | 8
2012-05-05 | 6.5
2012-07-07 | 8.5
2012-10-06 | 11.25 | reading above range of instrument
2013-01-05 | 11.25 | reading above range of instrument
2013-04-06 | 8.5
2013-07-06 | 10.25
2013-10-05 | 8.75
2014-01-04 | 9.25
2014-04-05 | 4
2014-07-12 | 5.5
2014-10-04 | 4
2015-04-11 | 5.75
2015-01-03 | 9
2015-07-11 | 6
2015-10-03 | 11.25
2016-01-09 | 4.75
2016-04-09 | 6.75
2016-07-09 | 6.25
2016-10-01 | 7.25
2017-01-07 | 11
2017-04-01 | 2.5
2017-07-08 | 9.25
2017-10-07 | 17
2018-01-06 | 16.5
2018-04-07 | 8.25
2018-07-14 | 7.5
2018-10-06 | 2.3
2019-01-05 | 3.6
2019-04-06 | 2.8
2019-07-13 | 5.2
2019-10-05 | 1.9
2020-01-04 |  | no analysis
2020-04-04 | 3.2
2020-07-11 | 2.1
2020-10-13 | 5.4
2021-01-02 | 4.1
2021-04-03 | 2.8
2021-07-10 | 2.3
2021-10-12 | 20
2022-01-08 | 12
2022-04-02 | 3.1
2022-07-09 | 4
2022-10-08 | 9
2023-01-07 | 5
2023-04-01 | 0.8
2023-07-09 | 3.2
2023-10-07 | 5.4
2024-01-06 | 8.4
2024-04-06 | 2.4
2024-07-06 | 6.6
2024-10-05 | 7.6
2025-01-04 | 6.6
2025-04-05 | 3.4
2025-07-12 | 1.5
2025-10-04 | 1.88
2026-01-03 | 4.8
2026-04-04 | 1.2
2026-07-18 | 5.2
Illinois EPA limit | 7.8
Illinois EPA limit = 7.8mg/L

## Ammonia
Butterfield Rd- EB 2
Test Date | Ammonia - mg/L NH3 as N
2000-01-08 | 2.51
2000-01-22 | 1.55
2000-02-05 | 0.99
2000-02-19 | 1.6
2000-03-04 | 0.92
2000-03-18 | 2.29
2000-04-01 | 2.47
2000-04-15 | 2.67
2000-05-06 | 1.175
2000-05-13 | 0.75
2000-06-03 | 0.68
2000-06-17 | 0.48
2000-07-08 | 0.25
2000-07-22 | 0.33
2000-08-05 | 0.23
2000-08-19 | 0.25
2000-10-21 | 0.925
2000-11-04 | 0.175
2001-01-13 | 1.45
2001-02-10
2001-07-07 | 0.8
2001-10-20 | 1.08
2002-01-19 | 0.675
2002-04-20 | 0.0195
2002-07-27 | 0.375
2002-10-19 | 0.75
2003-01-04 | 3.9
2003-04-05 | 1.9
2003-11-01 | 0.175
2004-04-04 | 0.25
2004-07-10 | 0.3
2004-10-02 | 0.63
2005-01-08 | 2.25
2005-04-02 | 0.85
2005-07-09 | 0.5
2005-10-01 | 0.45
2006-01-07 | 0.1
2006-04-01 | 0.375
2006-07-01 | 0.175
2006-10-07 | 0.87
2007-01-06 | 0.37
2007-04-14 | 0.21
2007-07-07 | 0.44
2007-10-06 | 0.26
2008-01-12 | 0.4
2008-04-05 | 0.44
2008-07-12 | 0.43
2008-10-04 | 0.39
2009-04-04 | 0.31
2009-07-11 | 0.55
2009-10-03 | 0.46
2010-01-09 | 0.45
2010-04-10 | 2.48
2010-05-01 | 0.43
2010-07-10 | 0.31
2010-10-02 | 0.23
2011-01-08 | 0.34
2011-04-02 | 0.33
2011-08-06 | 0.48
2011-10-01
2012-01-07 | 1.02
2012-05-05 | 0.47
2012-07-07 | 0.53
2012-10-06 | 0.26
2013-01-05 | 0.65
2013-04-06 | 0.26
2013-07-06 | 0.86
2013-04-06 | 0.26
2013-07-06 | 0.86
2013-10-05 | 0.39
2014-01-04 | 0.4
2014-04-05 | 0.27
2014-07-12 | 0.51
2014-10-04 | 0.78
2015-01-03 | 0.3
2015-04-11 | 0.37
2015-07-11 | 0.42
2015-10-03 | 0.3
2016-01-09 | 0.43
2016-04-09 | 0.21
2016-07-09 | 0.44
2016-10-01 | 0.38
2017-01-07 | 0.6
2017-04-01 | 0.39
2017-07-08 | 0.41
2017-10-07 | 0.97
2018-01-06 | 0.37
2018-04-07 | 0.37
2018-07-14 | 0.71
2018-10-06 | 0.22
2019-01-05 | 0.2
2019-04-06 | 0.15
2019-07-13 | 0.03
2019-10-05 | 0.1
2020-01-04 | 0.18
2020-04-04 | 0.05
2020-07-11 | 0.29
2020-10-13 | 0.5
2021-01-02 | 0.3
2021-04-03 | 0.05
2021-07-10 | 0.29
2021-10-02 | 0.22
2022-01-08 | 0.2
2022-04-02 | 0.08
2022-07-09 | 0.27
2022-10-08 | 0.21
2023-01-07 | 0.07
2023-04-01 | 0.35
2023-07-09 | 0.17
2023-10-07 | 0.24
2024-01-06 | 0.33
2024-04-06 | 0.06
2024-07-06 | 0.31
2024-10-05 | 0.18
2025-01-04 | 0.14
2025-04-05 | 0.09
2025-07-12 | 0.32
2025-10-04 | 0.04
2026-01-03 | 0.09
2026-04-04 | 0.12
2026-07-18 | 0.18
Illinois EPA limit | 0.057 Apr-Oct
0.025 Nov-Mar
Illinois EPA limit = .025mg/L, .057mg/L

## Chloride
Butterfield Rd- EB 2
Test Date | Chloride - mg/L Cl | Electro-conductivity (uS)
2000-01-22 | 210
2000-02-05 | 202.5
2000-02-19 | 730
2000-03-04 | 237.5
2000-03-18 | 307.5
2000-04-01 | 217.5
2000-04-15 | 225
2000-05-06 | 172.5
2000-05-13 | 170
2000-06-03 | 130
2000-06-17 | 140
2000-07-08 | 117.5
2000-07-22 | 115
2000-08-05 | 102.5
2000-08-19 | 102.5
2000-10-21 | 182.5
2000-11-04 | 55
2001-01-13 | 272.5
2001-02-10 | 240
2001-07-07 | 950
2001-10-20 | 97.5
2002-01-19 | 75
2002-04-20 | 200
2002-07-27 | 87.5
2002-10-19 | 155
2003-01-04 | 142.5
2003-04-05 | 275
2003-11-01 | 105
2004-04-04 | 220
2004-07-10 | 107.5
2004-10-02 | 95
2005-01-08 | 307.5
2005-04-02 | 287.5
2005-07-09 | 112.5
2005-10-01 | 110
2006-01-07 | 322.5
2006-04-01 | 190
2006-07-01 | 130
2006-10-07 | 110
2007-01-06 | 115
2007-04-14 | 262.5
2007-07-07 | 147.5
2007-10-06 | 105
2008-01-12 | 445
2008-04-05 | 352.5
2008-07-12 | 107.5
2008-10-04 | 135
2009-04-04 | 215
2009-07-11 | 130
2009-10-03 | 87.5
2010-01-09 | 265
2010-04-10 | 285
2010-07-10 | 147.5
2010-10-02 | 80
2011-01-08 | 193.75
2011-04-02 | 215
2011-08-06 | 140
2011-10-01 | 112.5
2012-01-07 | 147.5
2012-05-05 | 197.5
2012-07-07 | 145
2012-10-06 | 87.5
2013-01-05 | 125
2013-04-06 | 217.5
2013-07-06 | 135
2013-10-05 | 95
2014-01-04 | 282.5
2014-04-05 | 330
2014-07-12 | 145 | 924
2014-10-04 | 102.5
2015-01-03 | 147.5 | 1150
2015-04-11 | 190 | 1725
2015-07-11 | 150 | 1108 | *
2015-10-03 | 157.5 | 1126
2016-01-09 | 210 | 1266
2016-04-09 | 215 | 1476
2016-07-09 | 140 | 1007
2016-10-01 | 110 | 949
2017-01-07 | 202.5 | 1610
2017-04-01 | 217.5 | 1115
2017-07-08 | 117.5 | 1026
2017-10-07 | 100 | 830
2018-01-06 | 150 | 1158
1948-04-07 | 282.5 | 1545
2018-07-14 | 170 | 1202
2018-10-06 | 77 | 539
2019-01-05 | 187 | 1332
2019-04-06 | 245 | 1773
2019-07-13 | 174 | 1238
2019-10-05 | 92 | 649
2020-01-04 | 177 | 1260
2020-04-04 | 224.5 | 1599
2020-07-11 | 106.2 | 750
2020-10-13 |  | Equipment malfunction
2021-01-02 | 357.269 | 2550
2021-04-03 | 238.415 | 1698
2021-07-10 | 172.9895 | 1229
2021-10-02 | 138.533 | 982
2022-01-08 | 202.145 | 1438
2022-04-02 | 226.976 | 1616
2022-07-09 | 146.903 | 1042
2022-10-08 | 145.229 | 1030
2023-01-07 | 175.919 | 1250
2023-04-01 | 106.448 | 752
2023-07-09 | 126.536 | 896
2023-10-07 | 134.4875 | 953
2024-01-06 | 174.3845 | 1239
2024-04-06 | 183.731 | 1306
2024-07-06 | 151.088 | 1072
2024-10-05 | 132.674 | 940
2025-01-04 | 165.7355 | 1177
2025-04-05 | 195.3095 | 1389
2025-07-12 | 110.4935 | 781
2025-10-04 | 137.2775 | 973
2026-01-03 | 250.8305 | 1787
2026-04-04 | 175.5005 | 1247
2026-07-18 | 162.806 | 1156
Chloride concentration a calculated estimate based on electro-conductivity value
Illinois EPA limit | 500
Illinois EPA limit = 500mg/L