## Ph
Churchill Woods - EB 1
Test Date | Ph
2000-05-06 | 7.4
2000-05-13 | 7.6
2000-06-03 | 8
2000-07-08 | 8.3
2000-07-22 | 7.9
2000-08-19 | 7.5
2000-09-09 | 7.6
2000-09-23 | 7.6
2000-11-04 | 7.7
2000-12-02 | 7.8
2001-01-13 | 7.2
2001-02-10 | 7
2001-04-07 | 7.3
2001-10-20 | 7.2
2002-01-19 | 7.3
2002-04-20 | 7.2
2002-07-27 | 7.7
2002-10-19 | 6.9
2003-01-04 | 7.4
2003-04-05 | 7.1
2003-11-01 | 7.4
2004-04-04 | 7.4
2004-07-10 | 7.3
2005-01-08 | 7
2005-07-09 | 7.3
2005-10-01 | 7.8
2006-01-07 | 7.4
2006-04-01 | 7.5
2006-07-01 | 7.7
2006-10-07 | 7.3
2007-01-06 | 7.2
2007-04-14 | 7.6
2007-07-07 | 8
2007-10-06 | 7.7
2008-01-12 | 7.3
2008-04-05 | 7.9
2008-07-12 | 7.7
2008-10-04 | 7.7
2009-01-10 | 7.4
2009-07-11 | 7.5
2009-10-03 | 7.5
2010-01-09 | 7.3
2010-04-10 | 7.5
2010-07-10 | 7.9
2010-10-02 | 8
2011-01-08 | 7.2
2011-04-02 | 7.3
2011-08-06 | 7.2
2011-10-01 | 7.2
2012-01-07 | 7.1
2012-04-14 | 7.1
2012-07-07 | 7.7
2012-10-06 | 7.3
2013-01-05 | 7.2
2013-04-06 | 7.4
2013-07-06 | 7.6
2013-10-05 | 7.4
2014-01-04 | 7.5
2014-04-05 | 7.4
2014-07-12 | 7.5
2014-10-04 | 7
2015-01-03 | 7.4
2015-04-11 | 7.2
2014-07-11 | 7.6
2015-10-03 | 7.4
2016-01-09 | 7.5
2016-04-09 | 7.5
2016-07-09 | 8
2016-10-01 | 7.2
2017-01-07 | 7.7
2017-04-01 | 7.5
2017-07-08 | 7.2
2017-10-07 | 7.2
2018-01-06 | 7.3
2018-04-07 | 7.5
2018-07-14 | 7.3
2018-10-06 | 7
2019-01-05 | 7.6
2019-04-06 | 7.5
2019-08-04 | 7.2
2019-10-05 | 7.3
2020-01-04 | 7.7 | 8:30
2020-04-04 | 7.4 | 8:45
2020-07-11 | 7.5 | 9:20
2020-10-03 | 7.6 | 10:30
2021-01-02 | 7.3 | 8:45
2021-04-03 | 7.5 | 8:49
2021-07-10 | 7.2 | 9:12
2021-10-12 | 7.1 | 9:55
2022-01-08 | 7.3 | 9:45
2022-04-02 | 7.3 | 9:40
2022-07-09 | 7.4 | 8:47
2022-10-08 | 7.3 | 11:10
2023-01-07 | 7.2 | 8:45
2023-04-01 | 7 | 9:15
2023-07-09 | 7.3 | 9:40
2023-10-07 | 7.6 | 8:05
2024-01-06 | 7.5 | 9:25
2024-04-06 | 7.5 | 9:00
2024-07-06 | 7.5 | 8:30
2024-10-05 |  |  | No sample collected
2025-01-04 | 7.3 | 9:00
2025-04-05 | 7.5 | 8:15
2025-07-12 | 6.9 | 8:00
2025-10-04 | 7.3 | 7:50
2026-01-03 | 7.6 | 9:15
2026-04-04 | 7.6 | 8:30
2026-07-18 | 7.8 | 8:00
neutral | 7
neutral = 7.0

## Temp
Churchill Woods - EB 1
Test Date | Water Temperature as Collected- °C | Water Temperature as Tested - °C
2000-03-18 | 5
2000-04-01 | 12
2000-05-06 | 18
2000-05-13 | 19
2000-06-03 | 20 | 22
2000-07-08 | 24 | 26
2000-07-22 | 22 | 23
2000-08-19 | 21 | 23
2000-09-09 | 22 | 25
2000-09-23 | 18 | 19
2000-12-02 | 4 | 21
2001-01-13 | 2 | 7
2001-02-10 | 0 | 2
2001-04-07 | 13 | 22
2001-10-20 | 6 | 17
2001-11-04 | 10 | 21
2002-01-19 | 3 | 9
2002-04-20 | 12 | 15
2002-07-27 | 23 | 25
2002-10-19 | 12 | 21
2003-01-04 | 2 | 15.5
2003-04-05 |  | 8
2003-11-01 | 13 | 18
2004-04-04 | 8 | 12
2004-07-10 | 23 | 25
2005-01-08 | 2 | 10
2005-07-09 | 26 | 25
2005-10-01 | 24 | 25
2006-01-07 | 3 | 16
2006-04-01 | 9.4 | 14
2006-07-01 | 23 | 26
2006-10-07 | 16 | 20
2007-01-06 | 8 | 10
2007-04-14 | 8 | 14
2007-07-07 | 26 | 27
2007-10-06 | 24 | 27
2008-01-12 | 6 | 5
2008-04-05 | 11 | 15
2008-07-12 | 24 | 25
2008-10-04 | 12 | 16
2009-01-10 | 2 | 7
2009-07-11 | 21 | 25
2009-10-03 | 13 | 14
2010-01-09 | 1 | 5
2010-04-10 | 10 | 20
2010-07-10 | 26 | 25
2010-10-02 | 16 | 16
2011-01-08 | 0.6 | 5
2011-04-02 | 7.2 | 11
2011-08-06 | 22.4 | 25
2011-10-01 | 12 | 15
2012-01-07 | 5.5 | 10
2012-04-14 | 14 | 14
2012-07-07 | 31.1 | 28
2012-10-06 | 13.8 | 14
2013-01-05 | 1.7 | 5
2013-04-06 | 8.8 | 14
2013-07-06 | 22.6 | 24
2013-10-05 | 22 | 24
2014-01-04 | 0.6 | 14
2014-04-05 | 6.1 | 19
2014-07-12 | 21 | 21
2014-10-04 | 10.6 | 13
2015-01-03 | 3.8 | 15.2
2015-04-11 | 11.1 | 20
2015-07-11 | 18 | 20
2015-10-03 | 7.77 | 19.5
2015-07-11 | 18 | 20
2015-10-03 | 7.77 | 19.5
2016-01-09 | 3.7 | 18
2016-04-09 | 4.4 | 15
2016-07-09 | 24.4 | 23
2016-10-01 | 18 | 20
2017-01-07 | 0 | 16.2
2017-04-01 | 8 | 8
2017-07-08 | 22.2 | 23.5
2017-10-07 | 16.8 | 23.4
2018-01-06 | 0 | 12.5
2018-04-07 | 4.1 | 13
2018-07-14 | 24 | 23
2018-10-06 | 18.17 | 23
2019-01-05 | 6.8 | 14.7
2019-04-06 | 10.6
2019-08-04 | 23.6 | 18.5
2019-10-05 | 15.4 | 19.8
2020-01-04 | 5.6 | 16.5
2020-04-04 | 10 | 10.6
2020-07-11 | 23 | 25.1
2020-10-03 | 12.8 | 19
2021-01-02 | 5.7 | 16.6
2021-04-03 | 7.8 | 18.1
2021-07-10 | 21 | 21.3
2021-10-12 | 21 | 21.3
2022-01-08 | 0.2 | 16.7
2022-04-02 | 7.1 | 16.8
2022-07-09 | 21.6 | 23
2022-10-08 | 10 | 18
2023-01-07 | 3.8 | 15.6
2023-04-01 | 9.4 | 14.8
2023-07-09 | 22.2 | 22
2023-10-07 | 12.8 | 16.5
2024-01-06 | 5 | 16
2024-04-06 | 7.6 | 15.5
2024-07-06 | 22 | 20.8
2024-10-05 |  |  | No sample collected
2024-01-05 | 0.6 | 15.5
2025-04-05 | 7.2 | 20.3
2025-07-12 | 23.6 | 22
2025-10-04 | 19 | 25.8
2026-01-03 | 1.11 | 16.6
2026-04-04 | 10 | 16.7
2026-07-18 | 21.1 | 24
Temperature data is provided as a reference for some of the other tests.
It is not a test subject itself.

## Phosphorus
Churchill Woods - EB 1
Test Date | Phosphate - mg/L PO4 | Phosphorus - mg/L P
2000-01-08 | 4.9 | 1.5989
2000-01-22 | 8.1 | 2.6432
2000-02-05 | 7.2 | 2.3495
2000-02-19 | 5.2 | 1.6968
2000-03-04 | 7.25 | 2.3658
2000-03-18 | 5.25 | 1.7132
2000-04-01 | 8.5 | 2.7737
2000-04-15 | 6.45 | 2.1047
2000-05-06 | 4.7 | 1.5337
2000-05-13 | 2.7 | 0.88105
2000-06-03 | 2.55 | 0.83211
2000-07-08 | 2.1 | 0.68526
2000-07-22 | 6.6 | 2.1537
2000-08-19 | 4.85 | 1.5826
2000-09-09 | 10 | 3.2632
2000-09-23 | 2.75 | 0.89737
2000-11-04 | 7.2 | 2.3495
2000-12-02 | 4.5 | 1.4684
2001-01-13 | 6.4 | 2.0884
2001-02-10 | 2.4 | 0.78316
2001-04-07 | 1.5 | 0.48947
2001-10-20 | 11.5 | 3.7526
2002-01-19 | 11.75 | 3.8342
2002-04-20 | 3.25 | 1.0605
2002-07-27 | 4.05 | 1.3216
2002-10-19 | 10.1 | 3.2958
2003-01-04 | 11.2 | 3.6547
2003-04-05 | 1.1 | 0.35895
2003-11-01 | 7.4 | 2.4147
2004-04-04 | 3.75 | 1.2237
2004-07-10 | 3.8 | 1.24
2005-01-08 | 5.65 | 1.8437
2005-07-09 | 11.05 | 3.6058
2005-10-01 | 7 | 2.2842
2006-01-07 | 1.35 | 0.44053
2006-04-01 | 6 | 1.9579
2006-07-01 | 4.25 | 1.3868
2006-10-07 | 2.95 | 0.96263
2007-01-06 | 2.55 | 0.83211
2007-04-14 | 1.45 | 0.47316
2007-07-07 | 3.6 | 1.1747
2007-10-06 | 5.55 | 1.8111
2008-01-12 | 3.25 | 1.0605
2008-04-05 | 2.8 | 0.91368
2008-07-12 | 2.95 | 0.96263
2008-10-04 | 4.3 | 1.4032
2009-01-10 | 4.9 | 1.5989
2009-07-11 | 4.2 | 1.3705
2009-10-03 | 3.25 | 1.0605
2010-01-09 | 5.45 | 1.7784
2010-04-10 | 2.7 | 0.88105
2010-07-10 | 2.8 | 0.91368
2010-10-02 | 11.65 | 3.8016
2011-01-08 | 5.85 | 1.9089
2011-04-02 | 4.75 | 1.55
2011-08-06 | 3.35 | 1.0932
2011-10-01 | 8.55 | 2.79
2012-01-07 | 4.75 | 1.55
2012-04-14 | 9.7 | 3.1653
2012-07-07 | 8.65 | 2.8226
2012-10-06 | 12 | 3.9158 | reading above range of instrument
2013-01-05 | 8.85 | 2.8879
2013-04-06 | 6.5 | 2.1211
2013-07-06 | 7.2 | 2.3495
2013-10-05 | 7.65 | 2.4963
2014-01-04 | 7.95 | 2.5942
2014-04-05 | 1.85 | 0.60368
2014-07-12 | 4.85 | 1.5826
2014-10-04 | 5.25 | 1.7132
2015-01-03 | 7.2 | 2.3495
2015-04-11 | 4.65 | 1.5174
2015-07-11 | 4.15 | 1.3542
2015-10-03 | 5.35 | 1.7458
2016-01-09 | 1.55 | 0.50579
2016-04-09 | 1.8 | 0.58737
2016-07-09 | 2.8 | 0.91368
2016-10-01 | 5.5 | 1.7947
2017-01-07 | 9.25 | 3.0184
2017-04-01 | 3.15 | 1.0279
2017-07-08 | 7.3 | 2.3821
2017-10-07 | 2.95 | 0.96263
2018-01-06 | 13.6 | 4.4379
2018-04-07 | 3.8 | 1.24
2018-07-14 | 8.7 | 2.8389
2018-10-06 | 1.51 | 0.49274
2019-01-05 | 2.81 | 0.91695
2019-04-06 | 3.85 | 1.2563
2019-08-04 | 5 | 1.6316 | results greater than method detection limits
2019-10-05 | 0.88 | 0.28716
2020-01-04 | 2.19 | 0.71463
2020-04-04 | 2.04 | 0.66568
2020-07-11 | 2.74 | 0.89411
2020-10-03 | 9.08 | 2.9629
2021-01-02 | 3.94 | 1.2857
2021-04-03 | 5.28 | 1.7229
2021-07-10 | 5.54 | 1.8078
2021-10-12 | 7.8 | 2.5453
2022-01-08 | 5.23 | 1.7066
2022-04-02 | 0.93 | 0.30347
2022-07-09 | 4.45 | 1.4521
2022-10-08 | 8.14 | 2.6562
2023-01-07 | 2.98 | 0.97242
2023-04-01 | 0.93 | 0.30347
2023-07-09 | 9.26 | 3.0217
2023-10-07 | 10.52 | 3.4328
2024-01-06 | 8.6 | 2.8063
2024-04-06 | 1.53 | 0.49926
2024-07-06 | 7.64 | 2.4931
2024-10-05 |  |  | No sample collected
2025-01-04 | 6.2 | 2.0232
2025-04-05 | 1.83 | 0.59716
2025-07-12 | 1.65 | 0.53842
2025-10-04 | 9.9 | 3.2305
2026-01-03 | 4.82 | 1.5728
2026-04-04 | 0.99 | 0.32305
2026-07-18 | 8 | 2.6105
Illinois EPA limit | 0.61
Illinois EPA limit =.61mg/L
Test results (Phosphate; mg/L PO4) are arithmetically scaled down to the more common Phosphorous metric.

## Nitrate
Churchill Woods - EB 1
Test Date | Nitrate - mg/L NO3 as N
2000-01-08 | 12
2000-01-22 | 14.5
2000-02-05 | 11
2000-02-19 | 9
2000-03-04 | 8.25
2000-04-01 | 10.75
2000-04-15 | 10
2000-05-06 | 6.5
2000-05-13 | 4.25
2000-06-03 | 3.25
2000-07-08 | 3.5
2000-07-22 | 6.25
2000-08-19 | 4
2000-09-09 | 10.75
2000-09-23 | 4
2000-11-04 | 4.5
2000-12-02 | 4.25
2001-01-13 | 6.5
2001-02-10 | 2.25
2001-04-07 | 3.25
2001-10-20 | 5.25
2002-01-19 | 9.5
2002-04-20 | 3.5
2002-07-27 | 6.25
2002-10-19 | 11.5
2003-01-04 | 12.25
2003-04-05 | 2.5
2003-11-01 | 10.5
2004-04-04 | 6.5
2004-07-10 | 3.25
2005-01-08 | 6.25
2005-07-09 | 2.5
2005-10-01 | 7
2006-01-07 | 5.5
2006-04-01 | 4.75
2006-07-01 | 4.25
2006-10-07 | 4.25
2007-01-06 | 5
2007-04-14 | 3.5
2007-07-07 | 5.75
2007-10-06 | 8.5
2008-01-12 | 6.75
2008-04-05 | 6.75
2008-07-12 | 4.25
2008-10-04 | 6.75
2009-01-10 | 6.25
2009-07-11 | 3.75
2009-10-03 | 3.25
2010-01-09 | 6
2010-04-10 | 4
2010-07-10 | 5
2010-10-02 | 6.5
2011-01-08 | 8.5
2011-04-02 | 8.75
2011-08-06 | 6
2011-10-01 | 5.75
2012-01-07 | 5.65
2012-04-14 | 9
2012-07-07 | 8.25
2012-10-06 | 11
2013-01-05 | 11.25 | reading above range of instrument
2013-04-16 | 8
2013-07-06 | 10.5
2013-10-05 | 8.5
2014-01-04 | 8
2014-04-05 | 2.75
2014-10-04 | 3.5
2014-10-04 | 3.5
2015-01-03 | 8.25
2015-04-11 | 4.5
2015-07-11 | 5.25
2015-10-03 | 10
2016-01-09 | 3.5
2016-04-09 | 4.25
2016-07-09 | 4.25
2016-10-01 | 8.75
2017-01-07 | 12.5
2017-04-01 | 0.175
2017-07-08 | 7.5
2017-10-07 | 16
2018-01-06 | 15
2018-04-07 | 7
2018-07-14 | 8.25
2018-10-06 | 1.5
2019-01-05 | 3.2
2019-04-06 | 3.2
2019-08-04 | 5 | results greater than method detection limits
2019-10-05 | 0.8
2020-01-04 |  | no analysis
2020-04-04 | 2.1
2020-07-11 | 1.4
2020-10-03 | 8
2021-01-02 | 2.7
2021-04-03 | 2.3
2021-07-10 | 2.8
2021-10-02 | 2
2022-01-08 | 8.4
2022-04-02 | 2.2
2022-07-09 | 3
2022-10-08 | 7.4
2023-01-07 | 4.2
2023-04-01 | 0.1
2023-07-09 | 3.4
2023-10-07 | 7.4
2024-01-06 | 8.4
2024-04-06 | 1.9
2024-07-06 | 4.4
2024-10-05 |  | No sample collected
2025-04-05 | 2.5
2025-07-12 | 0.9
2025-10-04 | 1.65
2026-01-03 | 4.5
2026-04-04 | 1.6
2026-07-18 | 5.2
Illinois EPA limit | 7.8
Illinois EPA limit = 7.8mg/L

## Ammonia
Churchill Woods - EB 1
Test Date | Ammonia - mg/L NH3 as N
2000-01-08 | 1.27
2000-01-22 | 1.03
2000-02-05 | 1.47
2000-02-19 | 1.32
2000-03-04 | 0.54
2000-03-18 | 1.15
2000-04-01 | 0.43
2000-04-15 | 0.76
2000-05-06 | 0.58
2000-05-13 | 0.94
2000-06-03 | 0.68
2000-07-08 | 0.66
2000-07-22 | 0.52
2000-08-19 | 0.54
2000-09-09 | 0.69
2000-09-23 | 0.69
2000-11-04 | 0.39
2000-12-02 | 0.76
2001-01-13 | 0.74
2001-02-10 | 1.22
2001-04-07 | 1.04
2001-10-20 | 0.48
2002-01-19 | 0.83
2002-04-20 | 0.96
2002-07-27 | 1.39
2002-10-19 | 0.52
2003-01-04 | 2.42
2003-04-05 | 0.79
2003-11-01 | 0.46
2004-04-04 | 0.41
2004-07-10 | 0.72
2005-01-08 | 1.24
2005-07-09 | 4.875
2005-10-01 | 0.62
2006-01-07 | 0.24
2006-04-01 | 2.13
2006-07-01 | 0.59
2006-10-07 | 0.57
2007-01-06 | 0.43
2007-04-14 | 0.29
2007-07-07 | 0.47
2007-10-06 | 0.69
2008-01-12 | 0.53
2008-04-05 | 0.37
2008-07-12 | 0.69
2008-10-04 | 0.52
2009-01-10 | 0.51
2009-07-11 | 0.9
2009-10-03 | 0.47
2010-01-09 | 0.65
2010-04-10 | 0.33
2010-07-10 | 0.41
2010-10-02 | 0.22
2011-01-08 | 0.74
2011-04-02 | 0.22
2011-08-06 | 0.55
2011-10-01 | 0.1
2012-01-07 | 0.37
2012-04-14 | 0.65
2012-07-07 | 0.34
2012-10-06 | 0.32
2012-10-06 | 0.32
2013-01-05 | 0.56
2013-04-06 | 0.22
2013-07-06 | 0.47
2013-10-05 | 0.46
2014-01-04 | 0.42
2014-04-05 | 0.39
2014-07-12 | 0.5
2014-10-04 | 0.61
2015-01-03 | 0.29
2015-04-11 | 0.25
2015-07-11 | 0.32
2015-10-03 | 0.3
2016-01-09 | 0.58
2016-04-09 | 0.22
2016-07-09 | 0.45
2016-10-01 | 0.41
2017-01-07 | 0.45
2017-04-01 | 0.3
2017-07-08 | 0.43
2017-10-07 | 0.4
2018-01-06 | 0.32
2018-04-07 | 0.21
2018-07-14 | 0.34
2018-10-06 | 0.32
2019-01-05 | 0.15
2019-04-06 | 0.17
2019-08-04 | 0.19
2019-10-05 | 0.07
2020-01-04 | 0.03
2020-04-04 | 0.1
2020-07-11 | 0.06
2020-10-03 | 0.16
2021-01-02 | 0.2
2021-04-03 | 0.08
2021-07-10 | 0.21
2021-10-02 | 0.37
2022-01-08 | 0.36
2022-04-02 | 0.07
2022-07-09 | 0.17
2022-10-08 | 0.2
2023-01-07 | 0.39
2023-04-01 | 0.15
2023-07-09 | 0.12
2023-10-07 | 0.23
2024-01-06 | 0.09
2024-04-06 | 0.05
2024-07-06 | 0.28
2024-10-05 |  | No sample colleccted
2025-01-04 | 0.32
2025-04-05 | 0.11
2025-07-12 | 0.22
2025-10-04 | 0.17
2026-01-03 | 0.12
2026-04-04 | 0
2026-07-18 | 0.12
Illinois EPA limit | 0.057 Apr-Oct
0.025 Nov-Mar
Illinois EPA limit = .025mg/L; .057mg/L

## Chloride
Churchill Woods - EB 1
Test Date | Chloride - mg/L Cl | Electro-conductivity
2000-01-22 | 167.5
2000-02-05 | 187.5
2000-02-19 | 525
2000-03-04 | 250
2000-03-18 | 300
2000-04-01 | 177.5
2000-04-15 | 210
2000-05-06 | 177.5
2000-05-13 | 137.5
2000-06-03 | 140
2000-07-08 | 122.5
2000-07-22 | 92.5
2000-08-19 | 100
2000-09-09 | 292
2000-09-23 | 138
2000-11-04 | 50
2000-12-02 | 125
2001-01-13 | 222.5
2001-02-10 | 312.5
2001-04-07 | 297.5
2001-10-20 | 90
2002-01-19 | 67.5
2002-04-20 | 177.5
2002-07-27 | 92.5
2002-10-19 | 127.5
2003-01-04 | 102.5
2003-04-05 | 300
2003-11-01 | 97.5
2004-04-04 | 205
2004-07-10 | 90
2005-01-08 | 215
2005-07-09 | 122.5
2005-10-01 | 92.5
2006-01-07 | 285
2006-04-01 | 200
2006-07-01 | 140
2006-10-07 | 97.5
2007-01-06 | 110
2007-04-14 | 252.5
2007-07-07 | 162.5
2007-10-06 | 120
2008-01-12 | 505
2008-04-05 | 355
2008-07-12 | 125
2008-10-04 | 122.5
2009-01-10 | 337.5
2009-07-11 | 127.5
2009-10-03 | 92.5
2010-01-09 | 272.5
2010-04-10 | 245
2010-07-10 | 147.5
2010-10-02 | 92.5
2011-01-08 | 250
2011-04-02 | 447.5
2011-08-06 | 112.5
2011-10-01 | 95
2012-01-07 | 125
2012-04-14 | 157.5
2012-07-07 | 107.5
2012-10-06 | 80
2013-01-05 | 122.5
2013-04-06 | 195
2013-07-06 | 125
2013-10-05 | 170
2014-01-04 | 240
2014-04-05 | 345
2014-07-12 | 145 | 1025
2014-10-04 | 135
2015-01-03 | 132.5 | 1057
2015-04-11 | 177 | 1618
2015-07-11 | 122.5 | 1057 | *
2015-10-03 | 147.5 | 988
2016-01-09 | 195 | 1192
2016-04-09 | 230 | 1508
2016-07-09 | 130 | 945
2016-10-01 | 87.5 | 875
2017-01-07 | 240 | 1468
2017-04-01 | 240 | 1181
2017-07-08 | 110 | 955
2017-10-07 | 87.5 | 791
2018-01-06 | 115 | 958
2018-04-07 | 265 | 1520
2018-07-14 | 115 | 1046
2018-10-06 | 46 | 547
2019-01-05 | 193 | 1315
2019-04-06 | 271 | 1725
2019-08-04 | 139 | 1034
2019-10-05 | 55 | 594
2020-01-04 | 171 | 1201
2020-04-04 | 233 | 1528
2020-07-11 | 88.3 | 767
2020-10-03 |  | Equipment malfunction
2021-01-02 | 349.983 | 2140
2021-04-03 | 254.683 | 1640
2021-07-10 | 156.7146 | 1126
2021-10-02 | 122.9784 | 949
2022-01-08 | 197.8842 | 1342
2022-04-02 | 270.1216 | 1721
2022-07-09 | 135.9392 | 1017
2022-10-08 | 270.1216 | 1721
2023-01-07 | 177.49 | 1235
2023-04-01 | 117.0698 | 918
2023-07-09 | 122.9784 | 949
2023-10-07 | 112.4954 | 894
2024-01-06 | 145.6598 | 1068
2024-04-06 | 185.114 | 1275
2024-07-06 | 127.1716 | 971
2024-10-05 |  |  | No sample collected
2025-01-04 | 153.0932 | 1107
2025-04-05 | 228.3802 | 1502
2025-07-12 | 94.7696 | 801
2025-10-04 | 117.6416 | 921
2026-01-03 | 265.166 | 1695
2026-04-04 | 186.2576 | 1281
2026-07-18 | 154.2368 | 1113
Illinois EPA limit | 500
Illinois EPA limit = 500mg/L